## 力矩感知周界围栏技术参数
网络型力矩式脉冲电子围栏(四线制)
防区：4（4线制）；周长：470米
序号 | 品名 | 技 术 性 能 | 单位
1 | 网络型力矩式脉冲探测器（单路） | 1.★智能力矩探测器具有力矩感知功能，当合金线力矩值改变时，无论导致力矩值变化的是绝缘或是非绝缘体，设备主机和智能控制终端均能实时发出报警信号，报警灵敏度可调。（须在检测报告中体现） 2.8.3寸液晶屏，中文实时显示防区工作状态，触摸按键可直接设置智能终端电压值的调整，布撤防设置以及防区号更改。 3. 报警持续时间可调:可调节主机的报警信号持续时间，调节范围为0S~999S，还可灵活配置声光报警器的工作时长。 4.掉电记忆：主机自动记忆原有工作状态和参数设置，掉电后无需再度设置，避免错误和麻烦。 5.心跳机制：主机定时发送心跳通讯信息，便于系统检测辨明主机在线状态。 6.双路智能终端主电路板采用双高压包独立工作制，可以同时设置一路高压，一路低压同时工作，互不干扰。 7.★具有通信网络远程开机、关机、布防、撤防等功能。（须在检测报告中体现） 8.★ 力矩感知型脉冲式电子围栏及智能控制主机具有网络接口、TCP/IP通信协议，能实现跨网段自适应连接。（须在检测报告中体现） ★提供加盖原厂公章的检测报告、及制造厂家的授权、功能及参数满足证明文件及三年质保文件，并提供检测报告原件备查 | 台
2 | 智能限温设备箱 | 专用设备防护箱，防水性能好，不锈钢材质，尺寸：500*600*200，内置电源浪涌保护器、橡胶绝缘垫，当温度达到限高值时，自动开启散热功能。 | 只
3 | 力矩感知单元 | ★ABS工程塑料，高压脉冲耦合器，内置高压脉冲模块，感测模块，记忆及判断模块，实时感知力矩值的变化，四六线通用。 | 只
4 | 10KV防雷保护器 | 氧化锌避雷器，有机材料，变电站级别产品，额定电压：10KV,方波通流容量：200，下泄漏电流小于50UA，爬电比距：27MM/KV,配置不锈钢安装支架。 | 只
5 | 高压绝缘线 | 内径2.0MM，双屏蔽层设计，用于连接报警终端与探测线缆。 ★高压绝缘线耐压值达到5KV（须在检测报告中体现） | 米
6 | 室外报警器 | 12V旋转声光红色警示灯，警笛音90分贝，LED灯珠，配专用支架（厚2MM）。 | 只
7 | 力矩测控杆 | 铝合金材质，方型结构，壁厚3MM，高度850MM，抗位伸性、耐高温性强，承受大于100KG拉力时不变形，配套两只铝合金专用安装底座，底座壁厚4MM。 | 套
8 | 终端杆 | 铝合金材质，直径φ32mm，壁厚2MM，高度850MM，内置4角加强筋，高硬度。配套相关固定底座及杆件设备。 | 套
9 | 平衡杆 | 铝合金材质，直径φ21mm，壁厚2MM，高度850MM，内置4角加强筋，高硬度。配套相关固定底座及杆件设备。 | 套
10 | 前端探测线缆 | 专用探测线缆，耐高温材质，直径2.0MM，7*7＝49股。屈服强度Yield Strength(N/mm2) ≥ 205 拉伸强度Tensile trength(N/mm2 ) ≥515 延伸率Elongation(A%)≥28% 硬度Hardness (HRB) ≤92 断面收缩率 Reduction of Area(Z%) 铁素体ferrite content 35%-65%，电阻率0.73 Ω·mm2·m-1 | 米
11 | 精密拉伸器 | ABS工程塑料，高耐腐蚀、抗氧化，小齿紧线器 耐高低温 | 个
12 | 线缆固定器 | 铝合金材质，防松动，耐腐蚀，抗氧化 | 个
13 | 夜光警示牌 | 150*250MM PVC材质 二十年不变色 双面显示 专利产品 | 块
14 | 智能集中控制器 | 1.★智能控制主机采用8.3英寸触摸式中文液晶显示屏。 （须在检测报告中体现） 2.★液晶显示屏实时显示每个防区的布控电压值、控制每个防区的高低压切换、布撤防、报警复位等操作。 （须在检测报告中体现） 3.智能控制终端具有一键快速布撤防和遥控器快速布撤防功能。 4.★智能控制终端应具有语音提示功能，应能实现防区报警、布撤防等语音提示。（须在检测报告中体现） 5.智能终端具有管理员及操作员密码授权功能，可对不同身份的操作人员进行权限设置，与软件配套使用，功能更强大。 ★提供加盖原厂公章的检测报告、及制造厂家的授权、功能及参数满足证明文件及三年质保文件，并提供检测报告原件备查 | 台
15 | 电子围栏平台软件 | 1.兼容国内主流视频监控厂商通讯协议 2.防区报警时。中心平台软件能独立控制报警终端工作状态，具有终端设定、记录存储、打印、统计与分析的功能，具有一键布撤防功能、报警复位功能、电子地图功能、视频联动功能。 3.★具有网络通讯功能，支持通讯协议，用户可以通过管理软件实时监控、管理电子围栏系统。（须在检测报告中体现） 4.★在平台软件上实时显示报警防区的视频画面。（须在检测报告中体现） 5.★具有电子围栏软件著作权 ★提供加盖原厂公章的检测报告、及制造厂家的授权、功能及参数满足证明文件及三年质保文件，并提供检测报告原件备查 | 套
16 | 手机APP云平台 | ★手机APP云平台，实现一键登陆，远程实时接收报警信号，控制防区布撤防和报警复位。（须在检测报告中体现） ★具有手机APP软件著作权 ★提供加盖原厂公章的检测报告、及制造厂家的授权、功能及参数满足证明文件及三年质保文件，并提供检测报告原件备查 | 套
17 | 联动模块 | 32路联动模块 与电子地图 视频监控实现无缝联动，每路联动信号常开常闭可调，指示灯显示通讯和工作状态，实时联动电子地图精确显示报警防区的信号灯。 | 只
18 | LED灯电子地图 | 系统工作状态灯：通过LED灯能实时显示系统工作状态（布、撤防）。 防区指示灯：当有报警信号发生时能及时显示报警区域位置,便于安保人员巡查。 供电方式：DC12V（电子地图联动模块DC12V输出直接连接）。 亚克力定制全屏无边框设计 尺寸80*120CM，壁厚5MM。 | 套
19 | 网线（信号线） | 用于报警主机和脉冲探测器之间信号传输，根据报警主机类型和控制室位置确定长度，多为总线方式。 | 米
20 | 电源线 | 用于脉冲探测器供电，可总线供电或围墙边上就近取电。 | 米
21 | PVC管及辅助材料 | 信号线和电源线穿管敷设。 | 米
22 | 接地桩 | 前端围栏和探测器接地，每台探测器配一根 | 根
23 | 接地线 | 每个接地桩配10米 | 米