## 新办公楼
一 | 新办公楼前台背景墙LED(高2m*宽8m)
序号 | 设备名称 | 品牌 | 数量 | 单位 | 单价 | 总价 | 备注
1 | LED显示屏（P2) | 中威永恒、强力巨彩、利亚德、洲明等同档次品牌 | 15.8 | ㎡ |  | 0 | 屏幕净尺寸：7800mm*2025mm 含包边的尺寸：7900mm*2125mm
2 | 接收卡 |  | 39 | 张 |  | 0
3 | 视频处理器 |  | 1 | 台 |  | 0
4 | 配电柜 |  | 1 | 台 |  | 0
5 | 配电柜控制器 |  | 1 | 台 |  | 0
6 | LED显示屏配套设备 |  | 15.8 | ㎡ |  | 0
7 | 小计 |  |  |  |  | 0
二 | 光电厂房三楼大屏及音频系统搬迁到新办公楼二楼阶梯培训室（阶梯培训室移装LED屏长8.7m*高2.06m）
序号 | 设备名称 |  | 数量 | 单位 | 单价 | 总价 | 备注
1 | 拆除 |  | 18 | 块 |  | 0 | 厂房三楼大屏尺寸（18块屏)
2 | 安装 |  | 18 | 块 |  | 0 | 高2.06m*宽8.7m（3*6块）
3 | 小计 |  |  |  |  | 0
三 | 新办公楼保安室
序号 | 设备名称 | 品牌 | 数量 | 单位 | 单价 | 总价 | 备注
1 | 55寸拼接显示器 |  | 4 | 台 |  | 0 | 利旧
2 | 55寸液晶屏专用液压推弹式支架（屏幕前维护） |  | 4 | 套 |  | 0
3 | 图像处理器 |  | 1 | 台 |  | 0 | （4路HDMI输入；4路HDMI输出）
4 | LCD显示屏配套设备 |  | 4 | 台 |  | 0 | 含安处理器到液晶屏幕之间的线缆（不超过15米）；含2个4孔排插）。
5 | 工作站 |  | 1 | 台 |  | 0 | 安装软件及控制拼接屏
6 | 小计 |  |  |  |  | 0
四 | 新办公楼厂房电子围栏
序号 | 设备名称 | 品牌 | 数量 | 单位 | 单价 | 总价 | 备注
1 | 智能型单防区脉冲探测器 |  | 4 | 台 |  | 0 | 4个防区
2 | 主机防水箱 |  | 4 | 套 |  | 0
3 | 高压避雷器（含支架） |  | 4 | 台 |  | 0
4 | 旋转警灯 (含专用支架) |  | 4 | 台 |  | 0
5 | 高压绝缘线 |  | 80 | 米 |  | 0
6 | 铝合金终端杆 |  | 8 | 根 |  | 0
7 | 终端杆绝缘子 |  | 32 | 个 |  | 0
8 | 终端杆防水帽 |  | 8 | 个 |  | 0
9 | 铝合金承力杆 |  | 4 | 根 |  | 0
10 | 圆套型承力杆绝缘子 |  | 16 | 个 |  | 0
11 | 承力杆防水帽 |  | 4 | 个 |  | 0
12 | 中间杆 |  | 120 | 根 |  | 0
13 | 中间杆绝缘子 |  | 480 | 个 |  | 0
14 | 中间杆防水帽 |  | 120 | 个 |  | 0
15 | 中间杆固定件 |  | 240 | 个 |  | 0
16 | 铝合金底座 |  | 144 | 只 |  | 0
17 | 紧线器 |  | 24 | 个 |  | 0
18 | 线－线连接器 |  | 56 | 个 |  | 0
19 | 专用合金导线 |  | 1920 | 米 |  | 0
20 | 卡扣型警示牌 |  | 47 | 块 |  | 0
21 | 接地桩 |  | 4 | 根 |  | 0
22 | 接地线 |  | 20 | 米 |  | 0 | 6平方铜导线（防雷接地）
23 | 触摸式控制终端 |  | 1 | 台 |  | 0
24 | 联动模块 |  | 4 | 只 |  | 0
25 | 信号线 |  | 400 | 米 |  | 0 | 数字网络，接入就近弱电箱交换机
26 | 电源线 |  | 400 | 米 |  | 0
27 | 小计 |  |  |  |  | 0
五 | 新办公楼大会议室会议系统
序号 | 设备名称 | 品牌 | 数量 | 单位 | 单价 | 总价 | 备注
1 | LED显示屏P1.5 | 中威永恒、强力巨彩、利亚德、洲明等同档次品牌 | 14.88 | ㎡ |  | 0
2 | 显示屏配套设备 |  | 14.88 | ㎡ |  | 0
3 | 接收卡 |  | 44 | 张 |  | 0
4 | 视频处理器 |  | 1 | 台 |  | 0
5 | 配电柜控制器 |  | 1 | 台 |  | 0
6 | 配电柜 |  | 1 | 台 |  | 0
7 | 75寸显示单元 |  | 6 | 台 |  | 0 | 分区显示
8 | 万向支架 |  | 6 | 套 |  | 0
9 | 250W主扩线阵列扬声器 |  | 2 | 台 |  | 0
10 | 180W两分频宽音域天顶喇叭 |  | 18 | 台 |  | 0
11 | 16路数字调音台 |  | 1 | 台 |  | 0
12 | 8*8数字矩阵混合器 |  | 2 | 台 |  | 0
13 | 数字音频处理器2 |  | 2 | 台 |  | 0
14 | Dante接口单元 |  | 4 | 台 |  | 0
15 | 功率放大器 |  | 6 | 台 |  | 0
16 | 报告席无线鹅颈主机 |  | 1 | 台 |  | 0
17 | 报告席无线鹅颈主席单元 |  | 1 | 支 |  | 0
18 | 无线手持调频话筒 |  | 8 | 支 |  | 0
19 | 无线耳麦 |  | 6 | 支 |  | 0
20 | 天线分配器 |  | 4 | 台 |  | 0
21 | 无线话筒天线 |  | 4 | 台 |  | 0
22 | 干线放大器 |  | 2 | 台 |  | 0
23 | 音频隔离器 |  | 2 | 台 |  | 0
24 | 音响线 |  | 500 | m |  | 0
25 | 设备连接线 |  | 1 | 套 |  | 0
26 | 网络型可编程中央控制主机 |  | 1 | 台 |  | 0
27 | 10英寸无线画中画可编程触摸屏 |  | 1 | 台 |  | 0
28 | 电源控制器 |  | 1 | 台 |  | 0
29 | 中控系统编程 |  | 1 | 项 |  | 0
30 | 通讯线 |  | 280 | m |  | 0 | utp cat-6
31 | 电源线 |  | 10.43 | m |  | 0 | 3*4
32 | 小计 |  |  |  |  | 0
六 | 新办公楼厂区视频监控系统
序号 | 设备名称 | 品牌 | 数量 | 单位 | 单价 | 总价 | 备注
1 | 400万臻全彩枪型摄像机 | 海康、大华、宇视等同档次品牌 | 25 | 台 |  | 0 | POE供电
2 | 智能球形摄像机 | 海康、大华、宇视等同档次品牌 | 2 | 台 |  | 0 | 用于保安室门口和货运通道
3 | 摄像机支架 |  | 25 | 支 |  | 0
4 | 接入层以太网交换机 |  | 3 | 套 |  | 0 | 带有上行及下行光口，POE输出
5 | 核心千兆管理型交换机 |  | 1 | 台 |  | 0 | 带有上行及下行光口
6 | 光模块 |  | 6 | 对 |  | 0
7 | 网络视频集中管理服务器 | 海康、大华、宇视等同档次品牌 | 1 | 台 |  | 0
8 | 网络视频录像机及磁盘阵列 |  | 1 | 台 |  | 0 | 24盘位，需考虑冗余（储存90天）
9 | 户外弱电箱 |  | 3 | 套 |  | 0
10 | 户外光缆 |  | 600 | m |  | 0 | 4芯铠装光缆
11 | 通讯线 |  | 2500 | m |  | 0 | utp cat-6
12 | 电源线 |  | 600 | m |  | 0 | 3*4
13 | 配套线管 |  | 2500 | m |  | 0 | 支线线管
14 | 小计 |  |  |  |  | 0
七 | 车辆道闸系统
序号 | 设备名称 | 品牌 | 数量 | 单位 | 单价 | 总价 | 备注
1 | 数字栅栏杆道闸 速度范围： 杆长：≤5m | 科拓、捷顺、富士等同档次品牌 | 2 | 台 |  | 0 | 参数及功能：电源电压：AC220V±10%，50Hz 使用环境温度：-25℃～+70℃。 相对湿度：小于95%RH，无凝露 静电等级：满足GB/T17626.2规定的3级测试标准， 介电强度：电源输入端与外壳之间的耐压＞1.5kv 杆型：标准椭圆杆≤6m（带胶条5m，不带胶条6m）， 防撞椭圆杆≤5m IV型栅栏杆≤5m，闸杆起落时间：IV型栅栏杆3.0~5.0秒 电平控制输入/输出信号：DC+12V，脉宽＞150ms 的脉冲信号，输出开关信号 运行噪音：小于58分贝（符合国家室外噪音标准） 通信接口：RS-485 车辆防砸：采用“车辆检测”、“数字防砸”、“开优先”三重防砸设计 采用“直流伺服控制”技术，保障闸杆运行精确定位，平稳、低噪音。 采用“工作温度控制”技术，为道闸提供过流、过热、过压保护。 采用“三级防雷”设计（控制器光耦隔离防雷、设备外接信号/电源防雷和接地防雷），保障雷暴天气稳定运行。 采用“故障自检报警提示”技术，方使产品维护。 交通控制级（GTC）：适用于二级道路收费站、关口等，车流量较大，快速通行的通道。 制作工艺：整机模具化、防伪化设计，批量化、工装化制造，质量稳定可靠。
2 | 高清网络摄像机 | 科拓、捷顺、富士等同档次品牌 | 2 | 台 |  | 0 | 参数及功能：分辨率:200万像素(1080P,1920*1080)， 抓拍车速：0——25KM/H 车牌识别率：≥99%，帧率：按照PAL制要求为25fps（1920*1080） 视频压缩格式：H.264、MPGE4、MJPEG 码流分辨率：QCIF、CIF、D1、720P/60fps、1080P/30fps（最大） 最低照明度：0.1Lux@F1.2 电源适应性：JS-NG510-3E4-3在DC9V——DC16V正常工作 JS-NG510-3E4-3-含护罩在AC220V正常工作 环境适应性：满足《GB/T15211报警系统环境试验》要求 平均无故障时间（MTBF）：10000h 成像元素：1/3英寸CMOS传感器，抓拍图片格式:BMP 视频压缩格式:H.264，镜头类型：标配6mm定焦镜头，调试方便，适用环境广 电子快门：1/30~1/10000秒，白平衡：自动 OSD叠加：OSD的叠加支持时间、日期、自定义文本内容 数字宽动态：高、中、低三个等级可调 日志管理：提供用户登录和各类报警信息的日志保存、查询 WEB服务：支持嵌入式WEB服务功能，能通过网页浏览器（如：IE）访问网络摄像机 远程升级：支持网络远程升级 操作系统兼容：WIN XP SP3、WIN7 SP2、WINDOWS2003 SP2 兼容浏览器：支持IE8.0、IE10.0、IE11.0 兼容性office：office2007、office2010 通讯接口：RJ45（10M/100M自适应以太网口） 防护等级：IP65 设备电源：DC12V2A 设备功耗：≤6W 工作环境：温度-25℃——65℃，湿度≤95%（常温下）
3 | LED聚光灯 | 科拓、捷顺、富士等同档次品牌 | 2 | 台 |  | 0 | 参数及功能：LED灯数量：3W高亮LED灯珠12颗 功率：20W，控制：光敏控制 开启照度：≤30Lux，关闭照度：≥100Lux 关闭延时：8秒，防护等级：IP65 色温：6000-6500K（正白），光通量：2160lm，工作电压：AC220V 、DC12V（可选），工作温度：－25度～＋70度 灯壳材料：压铸铝 外型尺寸：L*W*H=180mm*135mm*105重量：1.5Kg 视角/视距：15°/75米，30°/40米，45°/25米，60° /15米 防雷（GB/T 17626.5）：共模±6Kv（12Ω） 差模±6kV（2Ω） 功能特点： 采用大功率LED发光元件，具有功耗低、光效高、寿命长（≥50000Hrs）等特点。 采用高功率因数恒流电源，不仅提高了电能使用率，而且 降低了无功损耗。 采用高导热系数压铸铝外壳，通风型加厚散热鳍片，可有效降低LED工作温度 内置光控开关，能实现白天黑夜自动切换工作模式 光控开关设有关闭延时电路，能避免强光干扰而导致补光灯瞬间熄灭及傍晚或阴雨天等临界状态出现的频闪现象 采用分离式电器盒与散热体完全隔离设计，使其不受到散热影响 内置两级防雷浪涌保护电路，可有效保护设备不被雷浪涌冲击而损坏。 采用独特的二次光学设计，可以自由选择不同角度光束投射模式。 外形设计时尚、美观，安装方便
4 | 一体式摄像机立柱 | 科拓、捷顺、富士等同档次品牌 | 2 | 套 |  | 0 | 参数及功能：机箱材质：玻璃钢+吸塑+喷涂 机箱工艺：一次性模具成型 环境适应性：通风孔+除雾风扇 工作电压：AC220V±10%，50Hz 工作温度：-25℃～+70℃，储运温度：-30℃~75℃ 相对湿度：≤95%、无凝露（常温） 通讯接口：TCP/IP 防护等级：IPx4 车牌识别图像像素：JPEG（1920*1080）， H264（720P，1080P） 车辆捕获率：≥99% 车牌识别率：≥99% 静电等级：满足GB/T17626.2规定的三级测试标准 介电强度：电源输入端与外壳之间的耐压＞1.5kv 摄像机参数：距离地面高度1210mm 镜头类型：电动变焦镜头 成像元件：1/3英寸CMOS传感器 最低照度：彩色0.1Lux@F1.2，象素：200W 视频压缩格式：H.264，MPEG4 码流分辨率：1080P/30fps,720P/25fps 调节角度：15度上、下、左、右可调 自适应摄像机调节时间：≤5分钟 平均无故障时间≥30000小时识别范围：2.5m——6m 补光灯参数： 灯珠数量：高亮LED灯12颗，功率：20W，光通量：14491m 开关控制：光敏控制（外置式），补光距离：5m处光照＞50LUX 调节角度：15度上、下、左、右可调
5 | 数字式车辆检测器 | 科拓、捷顺、富士等同档次品牌 | 2 | 台 |  | 0 | 参数及功能： 工作电压：AC220V，50HZ 环境温度：-25 ～ +70℃ 相对湿度：≤90% 额定功率：≤3W 工作地感量: 80～500uH 响应时间：100ms、250ms 非机动车辆检测：支持 检测率：99.99% 静电等级：满足GB/T17626.2规定的3级测试标准 介电强度：电源输入端与外壳之间的耐压＞1.5kv 使用寿命：3~5年 平均无故障时间：5000小时 功能特点： 车辆检测：支持普通轿车、SUV、小型货车、摩托车、电动车和物流园高底盘车辆检测 信号输出：支持12高低电平开关量信号输出或脉冲信号输出（1s） 检测模式：支持延时模式（延时3s后输出无车信号）、摩汽共道模式（配合“回”字型地感线圈和高灵敏度检测在摩汽共道场景中使用）、快速模式（响应时间＜100ms）、安全模式（响应时间＜250ms）等4种检测模式 灵敏度：分为高、中、低三档，高灵敏度用于摩汽共道场景、中灵敏度用于现场存在金属干扰的场景、低灵敏度用于现场存在高压电等较大干扰的场景 状态指示：红灯慢闪指地感车辆检测器在初始化， 红灯快闪指电感量不达标，需增加线圈匝数 红灯常亮：指线圈故障 绿灯常亮：指检测到有车存在 绿灯快闪：指没有检测到有车存在 断电重启：断电后重新上电7s内自动恢复正常工作 线圈故障：断开输出信号（防止砸车）并通过指示灯提示 环境适应性：在-25 ～ +70℃工作温度范围内，地面积水、结冰不影响车辆检测；周围环境有静态金属物或静态金属物稳定后可自适应现场环境，不影响车辆检测；相邻车道地感线圈间距＞1.5m不会产生干扰。 现场地感量低于 70uH时，指示灯会自动报警
6 | LED信息显示屏 | 科拓、捷顺、富士等同档次品牌 | 2 | 台 |  | 0 | 参数及功能：工作温度：-40℃～70℃ 存储温度：-30℃～75℃ 电源：AC-220V-5V 40A 通讯接口：TCP/IP 通讯距离：小于100m 重量：15Kg 防护等级：IP54 包装：内胆+纸箱 产品尺寸：整体机身高1390mm；屏框：355mm（L）*74.5mm(W)*380mm(H) 显示指标：显示屏点阵64*64，标准版本仅支持简体繁体中文、英文。 显示汉字：4行4列显示，支持自定义，每行超出4个字时会滚动显示，只支持红色单色屏显示。 显示汉字字体：宋体 汉字大小：16*16 显示形式：支持屏幕文字横向，可静态显示或者滚动显示。 功能描述及参数 存储：1片SPI Flash（容量4MB） 外部通讯接口：1路10M/100M Ethernet局域网通讯接口(RJ45)，接新终端控制机 电源接口：供电：输入电压：DC 4.5-5.5V 主控板工作功率：<2.50W 屏幕输入电压：DC 4.5-5.5V 屏幕单点功率：<7mw/点 扫描方式：1/8扫描 亮度：亮度<1000cd/㎡，系统可设置 控制卡 3个按键输入（其中1个初始化按键、1个复位按键功能已定义，1个boot键）； 1个USB-B型接口升级程序
7 | 停车场管理软件（满足二维码缴费，新能源车牌识别） | 科拓、捷顺、富士等同档次品牌 | 1 | 套 |  | 0 | 参数及功能：JieLink+智能终端操作平台是捷顺历经多年智能终端操作平台行业经验积累，集智能硬件技术、视频 分析技术、互联网技术等多种技术融合，基于B/S架构，实现用户管理、授权管理、财务管理、运维管理、 监控管理、经营管理等面向业务管理的角色化经营管理；基于C/S架构实现岗亭收费、中央收费、自助服 务，满足现场车场收费、车场特征分析、门禁物业管理、当班管理、业务管理、信息上报等现场业务处理。 系统通过核心业务处理模型（用户中心、授权中心、财务中心、中心值班室、运维中心、智行车场客户端 等）的搭建；实现组网扁平化、组成模块化、功能组件化、视窗角色化、控制远程化的新架构系统，具备 可塑性高、扩展性强、安全性高、实施交付快、交互体验简洁等特征；构建从开发、生产、销售、实施、 服务、交付、运维、控制、用户体验、用户赋能等全方面实现质的飞跃的新一代智能终端平台解决方案。
8 | 小计 |  |  |  |  | 0
八 | 人行道闸系统（电梯口）两进两出
序号 | 设备名称 | 品牌 | 数量 | 单位 | 单价 | 总价 | 备注
1 | 摆闸（单机芯） | 科拓、捷顺、富士等同档次品牌 | 2 | 台 |  | 0 | 具有自由、受控的多种通行模式，受控模式下支持9种通行模式 具备团体通行读卡后带记忆与不帶记忆功能。 支持高峰控制模式（常开通行）功能，满足上下班高峰应用 具备紧急情况保护功能，如：火警、停电等，当恢复正常时，闸机内部会自检，还原到正常状态 具有光学感应和机械感应双重行人保护功能，光学感应采用光栅（上面4*8=32，下面2*8=16，共48个检测点）检测识别行人安全通行，机械感应指闸板关闭过程中遇阻立即停止关闭或收回。 具备紧急断电保护功能，断电后行人可用很小的力推开闸板 具备闯关报警、尾随报警、冲突报警、通行超时报警等功能，谨防人员非法进入。 具备超时复位功能（即每个人通过通道的最长时间） 具备实时故障自检及报警提示，确保系统安全，方便维护、使用
2 | 摆闸（双机芯） | 科拓、捷顺、富士等同档次品牌 | 3 | 台 |  | 0 | 具有自由、受控的多种通行模式，受控模式下支持9种通行模式 具备团体通行读卡后带记忆与不帶记忆功能。 支持高峰控制模式（常开通行）功能，满足上下班高峰应用 具备紧急情况保护功能，如：火警、停电等，当恢复正常时，闸机内部会自检，还原到正常状态 具有光学感应和机械感应双重行人保护功能，光学感应采用光栅（上面4*8=32，下面2*8=16，共48个检测点）检测识别行人安全通行，机械感应指闸板关闭过程中遇阻立即停止关闭或收回。 具备紧急断电保护功能，断电后行人可用很小的力推开闸板 具备闯关报警、尾随报警、冲突报警、通行超时报警等功能，谨防人员非法进入。 具备超时复位功能（即每个人通过通道的最长时间） 具备实时故障自检及报警提示，确保系统安全，方便维护、使用
3 | 小计 |  |  |  |  | 0
九 | 人行道闸系统（大门+楼梯）-一进一出
序号 | 设备名称 | 品牌 | 数量 | 单位 | 单价 | 总价 | 备注
1 | 摆闸（单机芯） | 科拓、捷顺、富士等同档次品牌 | 4 | 台 |  | 0 | 具有自由、受控的多种通行模式，受控模式下支持9种通行模式 具备团体通行读卡后带记忆与不帶记忆功能。 支持高峰控制模式（常开通行）功能，满足上下班高峰应用 具备紧急情况保护功能，如：火警、停电等，当恢复正常时，闸机内部会自检，还原到正常状态 具有光学感应和机械感应双重行人保护功能，光学感应采用光栅（上面4*8=32，下面2*8=16，共48个检测点）检测识别行人安全通行，机械感应指闸板关闭过程中遇阻立即停止关闭或收回。 具备紧急断电保护功能，断电后行人可用很小的力推开闸板 具备闯关报警、尾随报警、冲突报警、通行超时报警等功能，谨防人员非法进入。 具备超时复位功能（即每个人通过通道的最长时间） 具备实时故障自检及报警提示，确保系统安全，方便维护、使用
2 | 摆闸（双机芯） | 科拓、捷顺、富士等同档次品牌 | 2 | 台 |  | 0 | 具有自由、受控的多种通行模式，受控模式下支持9种通行模式 具备团体通行读卡后带记忆与不帶记忆功能。 支持高峰控制模式（常开通行）功能，满足上下班高峰应用 具备紧急情况保护功能，如：火警、停电等，当恢复正常时，闸机内部会自检，还原到正常状态 具有光学感应和机械感应双重行人保护功能，光学感应采用光栅（上面4*8=32，下面2*8=16，共48个检测点）检测识别行人安全通行，机械感应指闸板关闭过程中遇阻立即停止关闭或收回。 具备紧急断电保护功能，断电后行人可用很小的力推开闸板 具备闯关报警、尾随报警、冲突报警、通行超时报警等功能，谨防人员非法进入。 具备超时复位功能（即每个人通过通道的最长时间） 具备实时故障自检及报警提示，确保系统安全，方便维护、使用
| 伸缩门 |  | 14 | 米
3 | 小计 |  |  |  |  | 0
其他部分
序号 | 设备名称 |  | 数量 | 单位 | 单价 | 总价 | 备注
1 | 伸缩门 |  | 14 | 米 |  | 0
2 | 防盗网 |  | 470 | 米 |  | 0
合计汇总
| 总价 |  |  |  |  | 0