## 38-46户用站点
光储部分材料材料清册
序号 | 设备名称 | 规格 | 单位 | 数量 | 备注
1 | 组件（片） | 单晶 540Wp | 块 | 2364
2 | 支架（套） | 1*4镀锌钢支架 | 套 | 591 | 参考支架图纸
3 | 离网逆变器 | 3KW | 台 | 591
4 | 电池系统 | 7.68KWh | 台 | 591
5 | 光伏直流电缆 | PV1-F-0.6/1KV-1*4mm2 | 米 | 27186 | 红黑各半
6 | MC4接头 |  | 个 | 1769
7 | 接地线 | ZC-BVR-450/750V-1*6mm2 | 米 | 2364 | 黄绿色
8 | 施工费用 | 集中式 | KW | 1276.56
9 | 运费 | 集中式 | KW | 1276.56

## 1.巴折小学90kW
光储部分材料材料清册
凉山州盐源县梅子坪镇巴折小学90kW
序号 | 设备名称 | 规格 | 单位 | 数量 | 备注
1 | 组件（片） | 单晶 540Wp | 块 | 144
2 | 组件（片） | 多晶 250Wp | 块 | 80 | 利旧组件
3 | 支架（套） | 2*8镀锌钢支架 | 套 | 9 | 参考支架图纸
4 | 支架（套） | 2*10镀锌钢支架 | 套 | 4 | 参考支架图纸
5 | 电控柜 | 30kW | 面 | 0
6 | 电控柜 | 50kW | 面 | 2
7 | 电控柜 | 100kW | 面 | 0
8 | 电控柜 | 150kW | 面 | 0
9 | 电池柜 | 118kWh | 面 | 6
10 | 电池柜 | 215kWh | 面 | 0
11 | 电池柜 | 241kWh | 面 | 0
12 | 避雷针 | H=13m | 座 | 1
13 | 直流汇流箱 | 4进1出 | 台 | 2
14 | 直流汇流箱 | 6进1出 | 台 | 1
15 | 直流汇流箱 | 8进1出 | 台 | 0
16 | 直流电缆 | PV1-F-1800V 1×4mm2 | m | 1568 | 红黑线各一半
17 | 组件接地线 | BVR-1000V-1×4mm² | m | 63 | 组件之间0.08m/块，组件串首末两端至支架间0.5m/块
18 | 直流汇流箱接地线 | BVR-1000V-1×16mm² | m | 5 | 2.5m/台
19 | MC4接头 | MC4 | 套 | 34 | 1套含正负极
20 | 围栏 | 1.8 米铁丝网围栏 | 米 | 255 | 详见围栏基础图
21 | 钢丝网大门 | 4m×1.8m | 个 | 2
22 | 低压直流电缆 | ZRC-YJV22-0.6/1kV 2x50 | m | 180
23 | 锥形水泥杆 | Φ150×8m，整根 | 根 | 27
24 | 锥形水泥杆 | Φ150×10m，整根 | 根 | 4
25 | 金具+横担等 |  | 套 | 31
26 | 1kV架空绝缘线 | JKLYJ-1kV-25 | m | 0
27 | 1kV架空绝缘线 | JKLYJ-1kV-35 | m | 1631.7
28 | 1kV架空绝缘线 | JKLYJ-1kV-50 | m | 4200
29 | 1kV架空绝缘线 | JKLYJ-1kV-70 | m | 0
30 | 1kV架空绝缘线 | JKLYJ-1kV-95 | m | 0
31 | 1kV架空绝缘线 | JKLYJ-1kV-120 | m | 0
32 | 1kV架空绝缘线 | JKLYJ-1kV-150 | m | 0
33 | 1kV架空绝缘线 | JKLYJ-1kV-185 | m | 0
34 | 铝塑线 | BLV-16 | m | 1500
35 | 钢绞线 | GJ-35 | kg | 0
36 | 钢绞线 | GJ-50 | kg | 154.5
37 | 钢绞线 | GJ-80 | kg | 0
38 | 钢绞线 | GJ-100 | kg | 0
39 | 电能计量箱 | 材质:非金属 | 只 | 30
40 | 交流配电箱 | 2汇1,400Vac，100kVA | 台 | 0
41 | 交流配电箱 | 2汇1,400Vac，300kVA | 台 | 1
42 | 交流配电箱 | 3汇1,400Vac，300kVA | 台 | 0
43 | 电力电缆 | ZC-YJV22-0.6/1kV-3*35+1*16 | m | 80
44 | 电力电缆 | ZC-YJV22-0.6/1kV-3*70+1*35 | m | 0
45 | 电力电缆 | ZC-YJV22-0.6/1kV-3*120+1*70 | m | 40
46 | 电力电缆 | ZC-YJV22-0.6/1kV-3*185+1*95 | m | 0
47 | 施工费用 | 集中式 | KW | 90
48 | 运费 | 集中式 | KW | 90

## 2.巴折村村支部50kW
光储部分材料材料清册
凉山州盐源县梅子坪镇巴折村村支部50kW光伏站点
序号 | 设备名称 | 规格 | 单位 | 数量 | 备注
1 | 组件（片） | 单晶 540Wp | 块 | 96
2 | 组件（片） | 多晶 250Wp | 块 | 0 | 利旧组件
3 | 支架（套） | 2*8镀锌钢支架 | 套 | 6 | 参考支架图纸
4 | 支架（套） | 2*10镀锌钢支架 | 套 | 0 | 参考支架图纸
5 | 电控柜 | 30kW | 面 | 2
6 | 电控柜 | 50kW | 面 | 0
7 | 电控柜 | 100kW | 面 | 0
8 | 电控柜 | 150kW | 面 | 0
9 | 电池柜 | 118kWh | 面 | 4
10 | 电池柜 | 215kWh | 面 | 0
11 | 电池柜 | 241kWh | 面 | 0
12 | 避雷针 | H=13m | 座 | 1
13 | 直流汇流箱 | 4进1出 | 台 | 2
14 | 直流汇流箱 | 6进1出 | 台 | 0
15 | 直流汇流箱 | 8进1出 | 台 | 0
16 | 直流电缆 | PV1-F-1800V 1×4mm2 | m | 832 | 红黑线各一半
17 | 组件接地线 | BVR-1000V-1×4mm² | m | 20 | 组件之间0.08m/块，组件串首末两端至支架间0.5m/块
18 | 直流汇流箱接地线 | BVR-1000V-1×16mm² | m | 5 | 2.5m/台
19 | MC4接头 | MC4 | 套 | 18 | 1套含正负极
20 | 围栏 | 1.8 米铁丝网围栏 | 米 | 178 | 详见围栏基础图
21 | 钢丝网大门 | 4m×1.8m | 个 | 2
22 | 低压直流电缆 | ZRC-YJV22-0.6/1kV 2x50 | m | 120
23 | 锥形水泥杆 | Φ150×8m，整根 | 根 | 6
24 | 锥形水泥杆 | Φ150×10m，整根 | 根 | 0
25 | 金具+横担等 |  | 套 | 6
26 | 1kV架空绝缘线 | JKLYJ-1kV-25 | m | 0
27 | 1kV架空绝缘线 | JKLYJ-1kV-35 | m | 0
28 | 1kV架空绝缘线 | JKLYJ-1kV-50 | m | 1066.8
29 | 1kV架空绝缘线 | JKLYJ-1kV-70 | m | 0
30 | 1kV架空绝缘线 | JKLYJ-1kV-95 | m | 0
31 | 1kV架空绝缘线 | JKLYJ-1kV-120 | m | 0
32 | 1kV架空绝缘线 | JKLYJ-1kV-150 | m | 0
33 | 1kV架空绝缘线 | JKLYJ-1kV-185 | m | 0
34 | 铝塑线 | BLV-16 | m | 1000
35 | 钢绞线 | GJ-35 | kg | 0
36 | 钢绞线 | GJ-50 | kg | 24.72
37 | 钢绞线 | GJ-80 | kg | 0
38 | 钢绞线 | GJ-100 | kg | 0
39 | 电能计量箱 | 材质:非金属 | 只 | 20
40 | 交流配电箱 | 2汇1,400Vac，100kVA | 台
41 | 交流配电箱 | 2汇2,400Vac，300kVA | 台 | 1
42 | 交流配电箱 | 3汇1,400Vac，300kVA | 台
43 | 电力电缆 | ZC-YJV22-0.6/1kV-3*35+1*16 | m | 180
44 | 电力电缆 | ZC-YJV22-0.6/1kV-3*70+1*35 | m | 50
45 | 电力电缆 | ZC-YJV22-0.6/1kV-3*120+1*70 | m
46 | 电力电缆 | ZC-YJV22-0.6/1kV-3*185+1*95 | m
47 | 施工费用 | 集中式 | KW | 50
48 | 运费 | 集中式 | KW | 50

## 3.荞满村8组140kW
光储部分材料材料清册
凉山州盐源县长柏镇荞满村8组140kW光伏站点
序号 | 设备名称 | 规格 | 单位 | 数量 | 备注
1 | 组件（片） | 单晶 540Wp | 块 | 256
2 | 组件（片） | 多晶 250Wp | 块 | 0 | 利旧组件
3 | 支架（套） | 2*8镀锌钢支架 | 套 | 16 | 参考支架图纸
4 | 支架（套） | 2*10镀锌钢支架 | 套 | 0 | 参考支架图纸
5 | 电控柜 | 30kW | 面
6 | 电控柜 | 50kW | 面
7 | 电控柜 | 100kW | 面
8 | 电控柜 | 150kW | 面 | 1
9 | 电池柜 | 118kWh | 面
10 | 电池柜 | 215kWh | 面
11 | 电池柜 | 241kWh | 面 | 5
12 | 避雷针 | H=13m | 座 | 1
13 | 直流汇流箱 | 4进1出 | 台
14 | 直流汇流箱 | 6进1出 | 台 | 3
15 | 直流汇流箱 | 8进1出 | 台 | 0
16 | 直流电缆 | PV1-F-1800V 1×4mm2 | m | 2144 | 红黑线各一半
17 | 组件接地线 | BVR-1000V-1×4mm² | m | 75 | 组件之间0.08m/块，组件串首末两端至支架间0.5m/块
18 | 直流汇流箱接地线 | BVR-1000V-1×16mm² | m | 7.5 | 2.5m/台
19 | MC4接头 | MC4 | 套 | 40 | 1套含正负极
20 | 围栏 | 1.8 米铁丝网围栏 | 米 | 248 | 详见围栏基础图
21 | 钢丝网大门 | 4m×1.8m | 个 | 2
22 | 低压直流电缆 | ZRC-YJV22-0.6/1kV 2x50 | m | 180
23 | 锥形水泥杆 | Φ150×8m，整根 | 根 | 32
24 | 锥形水泥杆 | Φ150×10m，整根 | 根 | 6
25 | 金具+横担等 |  | 套 | 38
26 | 1kV架空绝缘线 | JKLYJ-1kV-25 | m | 0
27 | 1kV架空绝缘线 | JKLYJ-1kV-35 | m | 2211.3
28 | 1kV架空绝缘线 | JKLYJ-1kV-50 | m | 3662.4
29 | 1kV架空绝缘线 | JKLYJ-1kV-70 | m | 0
30 | 1kV架空绝缘线 | JKLYJ-1kV-95 | m | 0
31 | 1kV架空绝缘线 | JKLYJ-1kV-120 | m | 0
32 | 1kV架空绝缘线 | JKLYJ-1kV-150 | m | 0
33 | 1kV架空绝缘线 | JKLYJ-1kV-185 | m | 0
34 | 铝塑线 | BLV-16 | m | 1800
35 | 钢绞线 | GJ-35 | kg | 0
36 | 钢绞线 | GJ-50 | kg | 154.5
37 | 钢绞线 | GJ-80 | kg | 0
38 | 钢绞线 | GJ-100 | kg | 0
39 | 电能计量箱 | 材质:非金属 | 只 | 45
40 | 交流配电箱 | 2汇1,400Vac，100kVA | 台
41 | 交流配电箱 | 2汇1,400Vac，300kVA | 台 | 1
42 | 交流配电箱 | 3汇1,400Vac，300kVA | 台
43 | 电力电缆 | ZC-YJV22-0.6/1kV-3*35+1*16 | m
44 | 电力电缆 | ZC-YJV22-0.6/1kV-3*70+1*35 | m
45 | 电力电缆 | ZC-YJV22-0.6/1kV-3*120+1*70 | m | 80
46 | 电力电缆 | ZC-YJV22-0.6/1kV-3*185+1*95 | m
47 | 施工费用 | 集中式 | KW | 140
48 | 运费 | 集中式 | KW | 140

## 4.荞满村10组114kW
光储部分材料材料清册
凉山州盐源县长柏镇荞满村10组114kW光伏站点
序号 | 设备名称 | 规格 | 单位 | 数量 | 备注
1 | 组件（片） | 单晶 540Wp | 块 | 224
2 | 组件（片） | 多晶 250Wp | 块 | 0 | 利旧组件
3 | 支架（套） | 2*8镀锌钢支架 | 套 | 14 | 参考支架图纸
4 | 支架（套） | 2*10镀锌钢支架 | 套 | 0 | 参考支架图纸
5 | 电控柜 | 30kW | 面
6 | 电控柜 | 50kW | 面
7 | 电控柜 | 100kW | 面
8 | 电控柜 | 150kW | 面 | 1
9 | 电池柜 | 118kWh | 面
10 | 电池柜 | 215kWh | 面
11 | 电池柜 | 241kWh | 面 | 4
12 | 避雷针 | H=13m | 座 | 1
13 | 直流汇流箱 | 4进1出 | 台
14 | 直流汇流箱 | 6进1出 | 台 | 3
15 | 直流汇流箱 | 8进1出 | 台
16 | 直流电缆 | PV1-F-1800V 1×4mm2 | m | 1936 | 红黑线各一半
17 | 组件接地线 | BVR-1000V-1×4mm² | m | 44 | 组件之间0.08m/块，组件串首末两端至支架间0.5m/块
18 | 直流汇流箱接地线 | BVR-1000V-1×16mm² | m | 7.5 | 2.5m/台
19 | MC4接头 | MC4 | 套 | 32 | 1套含正负极
20 | 围栏 | 1.8 米铁丝网围栏 | 米 | 223 | 详见围栏基础图
21 | 钢丝网大门 | 4m×1.8m | 个 | 2
22 | 低压直流电缆 | ZRC-YJV22-0.6/1kV 2x50 | m | 180
23 | 锥形水泥杆 | Φ150×8m，整根 | 根 | 20
24 | 锥形水泥杆 | Φ150×10m，整根 | 根 | 18
25 | 金具+横担等 |  | 套 | 38
26 | 1kV架空绝缘线 | JKLYJ-1kV-25 | m | 0
27 | 1kV架空绝缘线 | JKLYJ-1kV-35 | m | 2242.8
28 | 1kV架空绝缘线 | JKLYJ-1kV-50 | m | 3444
29 | 1kV架空绝缘线 | JKLYJ-1kV-70 | m | 0
30 | 1kV架空绝缘线 | JKLYJ-1kV-95 | m | 0
31 | 1kV架空绝缘线 | JKLYJ-1kV-120 | m | 0
32 | 1kV架空绝缘线 | JKLYJ-1kV-150 | m | 0
33 | 1kV架空绝缘线 | JKLYJ-1kV-185 | m | 0
34 | 铝塑线 | BLV-16 | m | 1900
35 | 钢绞线 | GJ-35 | kg | 0
36 | 钢绞线 | GJ-50 | kg | 123.6
37 | 钢绞线 | GJ-80 | kg | 0
38 | 钢绞线 | GJ-100 | kg | 0
39 | 电能计量箱 | 材质:非金属 | 只 | 38
40 | 交流配电箱 | 2汇1,400Vac，100kVA | 台
41 | 交流配电箱 | 2汇1,400Vac，300kVA | 台 | 1
42 | 交流配电箱 | 3汇1,400Vac，300kVA | 台
43 | 电力电缆 | ZC-YJV22-0.6/1kV-3*35+1*16 | m
44 | 电力电缆 | ZC-YJV22-0.6/1kV-3*70+1*35 | m
45 | 电力电缆 | ZC-YJV22-0.6/1kV-3*120+1*70 | m | 90
46 | 电力电缆 | ZC-YJV22-0.6/1kV-3*185+1*95 | m
47 | 施工费用 | 集中式 | KW | 114
48 | 运费 | 集中式 | KW | 114

## 5.黑山村135kW
光储部分材料材料清册
凉山州盐源县梅雨镇黑山村135kW光伏站点
序号 | 设备名称 | 规格 | 单位 | 数量 | 备注
1 | 组件（片） | 单晶 540Wp | 块 | 256
2 | 组件（片） | 多晶 250Wp | 块 |  | 利旧组件
3 | 支架（套） | 2*8镀锌钢支架 | 套 | 16 | 参考支架图纸
4 | 支架（套） | 2*10镀锌钢支架 | 套 | 0 | 参考支架图纸
5 | 电控柜 | 30kW | 面
6 | 电控柜 | 50kW | 面
7 | 电控柜 | 100kW | 面
8 | 电控柜 | 150kW | 面 | 1
9 | 电池柜 | 118kWh | 面
10 | 电池柜 | 215kWh | 面
11 | 电池柜 | 241kWh | 面 | 5
12 | 避雷针 | H=13m | 座 | 1
13 | 直流汇流箱 | 4进1出 | 台
14 | 直流汇流箱 | 6进1出 | 台 | 3
15 | 直流汇流箱 | 8进1出 | 台
16 | 直流电缆 | PV1-F-1800V 1×4mm2 | m | 2224 | 红黑线各一半
17 | 组件接地线 | BVR-1000V-1×4mm² | m | 75 | 组件之间0.08m/块，组件串首末两端至支架间0.5m/块
18 | 直流汇流箱接地线 | BVR-1000V-1×16mm² | m | 7.5 | 2.5m/台
19 | MC4接头 | MC4 | 套 | 40 | 1套含正负极
20 | 围栏 | 1.8 米铁丝网围栏 | 米 | 248 | 详见围栏基础图
21 | 钢丝网大门 | 4m×1.8m | 个 | 2
22 | 低压直流电缆 | ZRC-YJV22-0.6/1kV 2x50 | m | 180
23 | 锥形水泥杆 | Φ150×8m，整根 | 根 | 27
24 | 锥形水泥杆 | Φ150×10m，整根 | 根 | 10
25 | 金具+横担等 |  | 套 | 37
26 | 1kV架空绝缘线 | JKLYJ-1kV-25 | m | 0
27 | 1kV架空绝缘线 | JKLYJ-1kV-35 | m | 1980.3
28 | 1kV架空绝缘线 | JKLYJ-1kV-50 | m | 3780
29 | 1kV架空绝缘线 | JKLYJ-1kV-70 | m | 0
30 | 1kV架空绝缘线 | JKLYJ-1kV-95 | m | 0
31 | 1kV架空绝缘线 | JKLYJ-1kV-120 | m | 0
32 | 1kV架空绝缘线 | JKLYJ-1kV-150 | m | 0
33 | 1kV架空绝缘线 | JKLYJ-1kV-185 | m | 0
34 | 铝塑线 | BLV-16 | m | 1800
35 | 钢绞线 | GJ-35 | kg | 0
36 | 钢绞线 | GJ-50 | kg | 160.68
37 | 钢绞线 | GJ-80 | kg | 0
38 | 钢绞线 | GJ-100 | kg | 0
39 | 电能计量箱 | 材质:非金属 | 只 | 45
40 | 交流配电箱 | 2汇1,400Vac，100kVA | 台
41 | 交流配电箱 | 2汇1,400Vac，300kVA | 台 | 1
42 | 交流配电箱 | 3汇1,400Vac，300kVA | 台
43 | 电力电缆 | ZC-YJV22-0.6/1kV-3*35+1*16 | m
44 | 电力电缆 | ZC-YJV22-0.6/1kV-3*70+1*35 | m
45 | 电力电缆 | ZC-YJV22-0.6/1kV-3*120+1*70 | m | 80
46 | 电力电缆 | ZC-YJV22-0.6/1kV-3*185+1*95 | m
47 | 施工费用 | 集中式 | KW | 135
48 | 运费 | 集中式 | KW | 135

## 6.八一组(A)60kW光伏
光储部分材料材料清册
凉山木里县屋脚蒙古族乡屋脚村八一组(A)60kW光伏站点
序号 | 设备名称 | 规格 | 单位 | 数量 | 备注
1 | 组件（片） | 单晶 540Wp | 块 | 96
2 | 组件（片） | 多晶 250Wp | 块 |  | 利旧组件
3 | 支架（套） | 2*8镀锌钢支架 | 套 | 6 | 参考支架图纸
4 | 支架（套） | 2*10镀锌钢支架 | 套 | 0 | 参考支架图纸
5 | 电控柜 | 30kW | 面 | 2
6 | 电控柜 | 50kW | 面
7 | 电控柜 | 100kW | 面
8 | 电控柜 | 150kW | 面
9 | 电池柜 | 118kWh | 面 | 4
10 | 电池柜 | 215kWh | 面
11 | 电池柜 | 241kWh | 面
12 | 避雷针 | H=13m | 座 | 1
13 | 直流汇流箱 | 4进1出 | 台 | 2
14 | 直流汇流箱 | 6进1出 | 台
15 | 直流汇流箱 | 8进1出 | 台
16 | 直流电缆 | PV1-F-1800V 1×4mm2 | m | 832 | 红黑线各一半
17 | 组件接地线 | BVR-1000V-1×4mm² | m | 20 | 组件之间0.08m/块，组件串首末两端至支架间0.5m/块
18 | 直流汇流箱接地线 | BVR-1000V-1×16mm² | m | 5 | 2.5m/台
19 | MC4接头 | MC4 | 套 | 18 | 1套含正负极
20 | 围栏 | 1.8 米铁丝网围栏 | 米 | 175 | 详见围栏基础图
21 | 钢丝网大门 | 4m×1.8m | 个 | 2
22 | 低压直流电缆 | ZRC-YJV22-0.6/1kV 2x50 | m | 120
23 | 锥形水泥杆 | Φ150×8m，整根 | 根 | 30
24 | 锥形水泥杆 | Φ150×10m，整根 | 根 | 1
25 | 金具+横担等 |  | 套 | 31
26 | 1kV架空绝缘线 | JKLYJ-1kV-25 | m | 0
27 | 1kV架空绝缘线 | JKLYJ-1kV-35 | m | 1984.5
28 | 1kV架空绝缘线 | JKLYJ-1kV-50 | m | 3507
29 | 1kV架空绝缘线 | JKLYJ-1kV-70 | m | 0
30 | 1kV架空绝缘线 | JKLYJ-1kV-95 | m | 0
31 | 1kV架空绝缘线 | JKLYJ-1kV-120 | m | 0
32 | 1kV架空绝缘线 | JKLYJ-1kV-150 | m | 0
33 | 1kV架空绝缘线 | JKLYJ-1kV-185 | m | 0
34 | 铝塑线 | BLV-16 | m | 850
35 | 钢绞线 | GJ-35 | kg | 0
36 | 钢绞线 | GJ-50 | kg | 154.5
37 | 钢绞线 | GJ-80 | kg | 0
38 | 钢绞线 | GJ-100 | kg | 0
39 | 电能计量箱 | 材质:非金属 | 只 | 17
40 | 交流配电箱 | 2汇1,400Vac，100kVA | 台
41 | 交流配电箱 | 2汇1,400Vac，300kVA | 台 | 1
42 | 交流配电箱 | 3汇1,400Vac，300kVA | 台
43 | 电力电缆 | ZC-YJV22-0.6/1kV-3*35+1*16 | m
44 | 电力电缆 | ZC-YJV22-0.6/1kV-3*70+1*35 | m
45 | 电力电缆 | ZC-YJV22-0.6/1kV-3*120+1*70 | m | 80
46 | 电力电缆 | ZC-YJV22-0.6/1kV-3*185+1*95 | m
47 | 施工费用 | 集中式 | KW | 60
48 | 运费 | 集中式 | KW | 60

## 7.八一组(B)70kW
光储部分材料材料清册
凉山州木里县屋脚蒙古族乡屋角村八一组(B)70kW光伏站点
序号 | 设备名称 | 规格 | 单位 | 数量 | 备注
1 | 组件（片） | 单晶 540Wp | 块 | 128
2 | 组件（片） | 多晶 250Wp | 块 | 0 | 利旧组件
3 | 支架（套） | 2*8镀锌钢支架 | 套 | 8 | 参考支架图纸
4 | 支架（套） | 2*10镀锌钢支架 | 套 | 0 | 参考支架图纸
5 | 电控柜 | 30kW | 面 | 3
6 | 电控柜 | 50kW | 面 | 0
7 | 电控柜 | 100kW | 面 | 0
8 | 电控柜 | 150kW | 面 | 0
9 | 电池柜 | 118kWh | 面 | 6
10 | 电池柜 | 215kWh | 面 | 0
11 | 电池柜 | 241kWh | 面 | 0
12 | 避雷针 | H=13m | 座 | 1
13 | 直流汇流箱 | 4进1出 | 台 | 2
14 | 直流汇流箱 | 6进1出 | 台 | 0
15 | 直流汇流箱 | 8进1出 | 台 | 0
16 | 直流电缆 | PV1-F-1800V 1×4mm2 | m | 1120 | 红黑线各一半
17 | 组件接地线 | BVR-1000V-1×4mm² | m | 30 | 组件之间0.08m/块，组件串首末两端至支架间0.5m/块
18 | 直流汇流箱接地线 | BVR-1000V-1×16mm² | m | 5 | 2.5m/台
19 | MC4接头 | MC4 | 套 | 24 | 1套含正负极
20 | 围栏 | 1.8 米铁丝网围栏 | 米 | 192 | 详见围栏基础图
21 | 钢丝网大门 | 4m×1.8m | 个 | 2
22 | 低压直流电缆 | ZRC-YJV22-0.6/1kV 2x50 | m | 120
23 | 锥形水泥杆 | Φ150×8m，整根 | 根 | 40
24 | 锥形水泥杆 | Φ150×10m，整根 | 根 | 1
25 | 金具+横担等 |  | 套 | 41
26 | 1kV架空绝缘线 | JKLYJ-1kV-25 | m | 0
27 | 1kV架空绝缘线 | JKLYJ-1kV-35 | m | 2261.7
28 | 1kV架空绝缘线 | JKLYJ-1kV-50 | m | 3141.6
29 | 1kV架空绝缘线 | JKLYJ-1kV-70 | m | 0
30 | 1kV架空绝缘线 | JKLYJ-1kV-95 | m | 0
31 | 1kV架空绝缘线 | JKLYJ-1kV-120 | m | 0
32 | 1kV架空绝缘线 | JKLYJ-1kV-150 | m | 0
33 | 1kV架空绝缘线 | JKLYJ-1kV-185 | m | 0
34 | 铝塑线 | BLV-16 | m | 920
35 | 钢绞线 | GJ-35 | kg | 0
36 | 钢绞线 | GJ-50 | kg | 166.86
37 | 钢绞线 | GJ-80 | kg | 0
38 | 钢绞线 | GJ-100 | kg | 0
39 | 电能计量箱 | 材质:非金属 | 只 | 23
40 | 交流配电箱 | 2汇1,400Vac，100kVA | 台
41 | 交流配电箱 | 2汇1,400Vac，300kVA | 台
42 | 交流配电箱 | 3汇1,400Vac，300kVA | 台 | 1
43 | 电力电缆 | ZC-YJV22-0.6/1kV-3*35+1*16 | m | 150
44 | 电力电缆 | ZC-YJV22-0.6/1kV-3*70+1*35 | m
45 | 电力电缆 | ZC-YJV22-0.6/1kV-3*120+1*70 | m | 40
46 | 电力电缆 | ZC-YJV22-0.6/1kV-3*185+1*95 | m
47 | 施工费用 | 集中式 | KW | 70
48 | 运费 | 集中式 | KW | 70

## 8.纳布村A组70kW
光储部分材料材料清册
凉山木里县屋脚蒙古族乡屋脚村纳布村A组70kW光伏站点
序号 | 设备名称 | 规格 | 单位 | 数量 | 备注
1 | 组件（片） | 单晶 540Wp | 块 | 128
2 | 组件（片） | 多晶 250Wp | 块 | 0 | 利旧组件
3 | 支架（套） | 2*8镀锌钢支架 | 套 | 8 | 参考支架图纸
4 | 支架（套） | 2*10镀锌钢支架 | 套 | 0 | 参考支架图纸
5 | 电控柜 | 30kW | 面 | 3
6 | 电控柜 | 50kW | 面 | 0
7 | 电控柜 | 100kW | 面 | 0
8 | 电控柜 | 150kW | 面 | 0
9 | 电池柜 | 118kWh | 面 | 6
10 | 电池柜 | 215kWh | 面 | 0
11 | 电池柜 | 241kWh | 面 | 0
12 | 避雷针 | H=13m | 座 | 1
13 | 直流汇流箱 | 4进1出 | 台 | 2
14 | 直流汇流箱 | 6进1出 | 台 | 0
15 | 直流汇流箱 | 8进1出 | 台 | 0
16 | 直流电缆 | PV1-F-1800V 1×4mm2 | m | 1120 | 红黑线各一半
17 | 组件接地线 | BVR-1000V-1×4mm² | m | 30 | 组件之间0.08m/块，组件串首末两端至支架间0.5m/块
18 | 直流汇流箱接地线 | BVR-1000V-1×16mm² | m | 5 | 2.5m/台
19 | MC4接头 | MC4 | 套 | 24 | 1套含正负极
20 | 围栏 | 1.8 米铁丝网围栏 | 米 | 192 | 详见围栏基础图
21 | 钢丝网大门 | 4m×1.8m | 个 | 2
22 | 低压直流电缆 | ZRC-YJV22-0.6/1kV 2x50 | m | 120
23 | 锥形水泥杆 | Φ150×8m，整根 | 根 | 29
24 | 锥形水泥杆 | Φ150×10m，整根 | 根 | 7
25 | 金具+横担等 |  | 套 | 36
26 | 1kV架空绝缘线 | JKLYJ-1kV-25 | m | 0
27 | 1kV架空绝缘线 | JKLYJ-1kV-35 | m | 2242.8
28 | 1kV架空绝缘线 | JKLYJ-1kV-50 | m | 3339
29 | 1kV架空绝缘线 | JKLYJ-1kV-70 | m | 0
30 | 1kV架空绝缘线 | JKLYJ-1kV-95 | m | 0
31 | 1kV架空绝缘线 | JKLYJ-1kV-120 | m | 0
32 | 1kV架空绝缘线 | JKLYJ-1kV-150 | m | 0
33 | 1kV架空绝缘线 | JKLYJ-1kV-185 | m | 0
34 | 铝塑线 | BLV-16 | m | 1100
35 | 钢绞线 | GJ-35 | kg | 0
36 | 钢绞线 | GJ-50 | kg | 123.6
37 | 钢绞线 | GJ-80 | kg | 0
38 | 钢绞线 | GJ-100 | kg | 0
39 | 电能计量箱 | 材质:非金属 | 只 | 22
40 | 交流配电箱 | 2汇1,400Vac，100kVA | 台
41 | 交流配电箱 | 2汇1,400Vac，300kVA | 台
42 | 交流配电箱 | 3汇1,400Vac，300kVA | 台 | 1
43 | 电力电缆 | ZC-YJV22-0.6/1kV-3*35+1*16 | m | 150
44 | 电力电缆 | ZC-YJV22-0.6/1kV-3*70+1*35 | m | 50
45 | 电力电缆 | ZC-YJV22-0.6/1kV-3*120+1*70 | m
46 | 电力电缆 | ZC-YJV22-0.6/1kV-3*185+1*95 | m
47 | 施工费用 | 集中式 | KW | 70
48 | 运费 | 集中式 | KW | 70

## 9.纳布村B组50kW
光储部分材料材料清册
凉山木里县屋脚蒙古族乡屋脚村纳布村B组50kW光伏站点
序号 | 设备名称 | 规格 | 单位 | 数量 | 备注
1 | 组件（片） | 单晶 540Wp | 块 | 112
2 | 组件（片） | 多晶 250Wp | 块 | 0 | 利旧组件
3 | 支架（套） | 2*8镀锌钢支架 | 套 | 7 | 参考支架图纸
4 | 支架（套） | 2*10镀锌钢支架 | 套 | 0 | 参考支架图纸
5 | 电控柜 | 30kW | 面 | 2
6 | 电控柜 | 50kW | 面 | 0
7 | 电控柜 | 100kW | 面 | 0
8 | 电控柜 | 150kW | 面 | 0
9 | 电池柜 | 118kWh | 面 | 4
10 | 电池柜 | 215kWh | 面 | 0
11 | 电池柜 | 241kWh | 面 | 0
12 | 避雷针 | H=13m | 座 | 1
13 | 直流汇流箱 | 4进1出 | 台 | 2
14 | 直流汇流箱 | 6进1出 | 台 | 0
15 | 直流汇流箱 | 8进1出 | 台 | 0
16 | 直流电缆 | PV1-F-1800V 1×4mm2 | m | 960 | 红黑线各一半
17 | 组件接地线 | BVR-1000V-1×4mm² | m | 23 | 组件之间0.08m/块，组件串首末两端至支架间0.5m/块
18 | 直流汇流箱接地线 | BVR-1000V-1×16mm² | m | 5 | 2.5m/台
19 | MC4接头 | MC4 | 套 | 20 | 1套含正负极
20 | 围栏 | 1.8 米铁丝网围栏 | 米 | 198 | 详见围栏基础图
21 | 钢丝网大门 | 4m×1.8m | 个 | 2
22 | 低压直流电缆 | ZRC-YJV22-0.6/1kV 2x50 | m | 120
23 | 锥形水泥杆 | Φ150×8m，整根 | 根 | 28
24 | 锥形水泥杆 | Φ150×10m，整根 | 根 | 3
25 | 金具+横担等 |  | 套 | 31
26 | 1kV架空绝缘线 | JKLYJ-1kV-25 | m | 0
27 | 1kV架空绝缘线 | JKLYJ-1kV-35 | m | 2123.1
28 | 1kV架空绝缘线 | JKLYJ-1kV-50 | m | 3242.4
29 | 1kV架空绝缘线 | JKLYJ-1kV-70 | m | 0
30 | 1kV架空绝缘线 | JKLYJ-1kV-95 | m | 0
31 | 1kV架空绝缘线 | JKLYJ-1kV-120 | m | 0
32 | 1kV架空绝缘线 | JKLYJ-1kV-150 | m | 0
33 | 1kV架空绝缘线 | JKLYJ-1kV-185 | m | 0
34 | 铝塑线 | BLV-16 | m | 900
35 | 钢绞线 | GJ-35 | kg | 0
36 | 钢绞线 | GJ-50 | kg | 135.96
37 | 钢绞线 | GJ-80 | kg | 0
38 | 钢绞线 | GJ-100 | kg | 0
39 | 电能计量箱 | 材质:非金属 | 只 | 18
40 | 交流配电箱 | 2汇1,400Vac，100kVA | 台
41 | 交流配电箱 | 2汇1,400Vac，300kVA | 台 | 1
42 | 交流配电箱 | 3汇1,400Vac，300kVA | 台
43 | 电力电缆 | ZC-YJV22-0.6/1kV-3*35+1*16 | m | 100
44 | 电力电缆 | ZC-YJV22-0.6/1kV-3*70+1*35 | m | 40
45 | 电力电缆 | ZC-YJV22-0.6/1kV-3*120+1*70 | m
46 | 电力电缆 | ZC-YJV22-0.6/1kV-3*185+1*95 | m
47 | 施工费用 | 集中式 | KW | 50
48 | 运费 | 集中式 | KW | 50

## 10.纳布村纳布组70kW
光储部分材料材料清册
凉山木里县屋脚蒙古族乡纳布村纳布组70kW光伏站点
序号 | 设备名称 | 规格 | 单位 | 数量 | 备注
1 | 组件（片） | 单晶 540Wp | 块 | 144
2 | 组件（片） | 多晶 250Wp | 块 | 0 | 利旧组件
3 | 支架（套） | 2*8镀锌钢支架 | 套 | 9 | 参考支架图纸
4 | 支架（套） | 2*10镀锌钢支架 | 套 | 0 | 参考支架图纸
5 | 电控柜 | 30kW | 面 | 3
6 | 电控柜 | 50kW | 面 | 0
7 | 电控柜 | 100kW | 面 | 0
8 | 电控柜 | 150kW | 面 | 0
9 | 电池柜 | 118kWh | 面 | 6
10 | 电池柜 | 215kWh | 面 | 0
11 | 电池柜 | 241kWh | 面 | 0
12 | 避雷针 | H=13m | 座 | 1
13 | 直流汇流箱 | 4进1出 | 台 | 0
14 | 直流汇流箱 | 6进1出 | 台 | 2
15 | 直流汇流箱 | 8进1出 | 台 | 0
16 | 直流电缆 | PV1-F-1800V 1×4mm2 | m | 1248 | 红黑线各一半
17 | 组件接地线 | BVR-1000V-1×4mm² | m | 33 | 组件之间0.08m/块，组件串首末两端至支架间0.5m/块
18 | 直流汇流箱接地线 | BVR-1000V-1×16mm² | m | 5 | 2.5m/台
19 | MC4接头 | MC4 | 套 | 24 | 1套含正负极
20 | 围栏 | 1.8 米铁丝网围栏 | 米 | 212 | 详见围栏基础图
21 | 钢丝网大门 | 4m×1.8m | 个 | 2
22 | 低压直流电缆 | ZRC-YJV22-0.6/1kV 2x50 | m | 120
23 | 锥形水泥杆 | Φ150×8m，整根 | 根 | 22
24 | 锥形水泥杆 | Φ150×10m，整根 | 根 | 13
25 | 金具+横担等 |  | 套 | 35
26 | 1kV架空绝缘线 | JKLYJ-1kV-25 | m | 0
27 | 1kV架空绝缘线 | JKLYJ-1kV-35 | m | 2110.5
28 | 1kV架空绝缘线 | JKLYJ-1kV-50 | m | 3217.2
29 | 1kV架空绝缘线 | JKLYJ-1kV-70 | m | 0
30 | 1kV架空绝缘线 | JKLYJ-1kV-95 | m | 0
31 | 1kV架空绝缘线 | JKLYJ-1kV-120 | m | 0
32 | 1kV架空绝缘线 | JKLYJ-1kV-150 | m | 0
33 | 1kV架空绝缘线 | JKLYJ-1kV-185 | m | 0
34 | 铝塑线 | BLV-16 | m | 1200
35 | 钢绞线 | GJ-35 | kg | 0
36 | 钢绞线 | GJ-50 | kg | 105.06
37 | 钢绞线 | GJ-80 | kg | 0
38 | 钢绞线 | GJ-100 | kg | 0
39 | 电能计量箱 | 材质:非金属 | 只 | 24
40 | 交流配电箱 | 2汇1,400Vac，100kVA | 台
41 | 交流配电箱 | 2汇1,400Vac，300kVA | 台
42 | 交流配电箱 | 3汇1,400Vac，300kVA | 台 | 1
43 | 电力电缆 | ZC-YJV22-0.6/1kV-3*35+1*16 | m | 150
44 | 电力电缆 | ZC-YJV22-0.6/1kV-3*70+1*35 | m
45 | 电力电缆 | ZC-YJV22-0.6/1kV-3*120+1*70 | m | 50
46 | 电力电缆 | ZC-YJV22-0.6/1kV-3*185+1*95 | m
47 | 施工费用 | 集中式 | KW | 70
48 | 运费 | 集中式 | KW | 70

## 11.卡拉乡政府90kW
光储部分材料材料清册
凉山木里县卡拉乡卡拉乡政府90kW光伏站点
序号 | 设备名称 | 规格 | 单位 | 数量 | 备注
1 | 组件（片） | 单晶 540Wp | 块 | 128
2 | 组件（片） | 多晶 250Wp | 块 | 120 | 利旧组件
3 | 支架（套） | 2*8镀锌钢支架 | 套 | 8 | 参考支架图纸
4 | 支架（套） | 2*10镀锌钢支架 | 套 | 6 | 参考支架图纸
5 | 电控柜 | 30kW | 面 | 0
6 | 电控柜 | 50kW | 面 | 0
7 | 电控柜 | 100kW | 面 | 0
8 | 电控柜 | 150kW | 面 | 1
9 | 电池柜 | 118kWh | 面 | 0
10 | 电池柜 | 215kWh | 面 | 0
11 | 电池柜 | 241kWh | 面 | 3
12 | 避雷针 | H=13m | 座 | 1
13 | 直流汇流箱 | 4进1出 | 台 | 2
14 | 直流汇流箱 | 6进1出 | 台 | 1
15 | 直流汇流箱 | 8进1出 | 台 | 0
16 | 直流电缆 | PV1-F-1800V 1×4mm2 | m | 1584 | 红黑线各一半
17 | 组件接地线 | BVR-1000V-1×4mm² | m | 60 | 组件之间0.08m/块，组件串首末两端至支架间0.5m/块
18 | 直流汇流箱接地线 | BVR-1000V-1×16mm² | m | 5 | 2.5m/台
19 | MC4接头 | MC4 | 套 | 42 | 1套含正负极
20 | 围栏 | 1.8 米铁丝网围栏 | 米 | 218 | 详见围栏基础图
21 | 钢丝网大门 | 4m×1.8m | 个 | 2
22 | 低压直流电缆 | ZRC-YJV22-0.6/1kV 2x50 | m | 180
23 | 锥形水泥杆 | Φ150×8m，整根 | 根 | 7
24 | 锥形水泥杆 | Φ150×10m，整根 | 根 | 0
25 | 金具+横担等 |  | 套 | 7
26 | 1kV架空绝缘线 | JKLYJ-1kV-25 | m | 0
27 | 1kV架空绝缘线 | JKLYJ-1kV-35 | m | 0
28 | 1kV架空绝缘线 | JKLYJ-1kV-50 | m | 1113
29 | 1kV架空绝缘线 | JKLYJ-1kV-70 | m | 0
30 | 1kV架空绝缘线 | JKLYJ-1kV-95 | m | 0
31 | 1kV架空绝缘线 | JKLYJ-1kV-120 | m | 0
32 | 1kV架空绝缘线 | JKLYJ-1kV-150 | m | 0
33 | 1kV架空绝缘线 | JKLYJ-1kV-185 | m | 0
34 | 铝塑线 | BLV-16 | m | 1200
35 | 钢绞线 | GJ-35 | kg | 0
36 | 钢绞线 | GJ-50 | kg | 37.08
37 | 钢绞线 | GJ-80 | kg | 0
38 | 钢绞线 | GJ-100 | kg | 0
39 | 电能计量箱 | 材质:非金属 | 只 | 30
40 | 交流配电箱 | 2汇1,400Vac，100kVA | 台
41 | 交流配电箱 | 2汇2,400Vac，300kVA | 台 | 1
42 | 交流配电箱 | 3汇1,400Vac，300kVA | 台
43 | 电力电缆 | ZC-YJV22-0.6/1kV-3*35+1*16 | m
44 | 电力电缆 | ZC-YJV22-0.6/1kV-3*70+1*35 | m | 150
45 | 电力电缆 | ZC-YJV22-0.6/1kV-3*120+1*70 | m | 0
46 | 电力电缆 | ZC-YJV22-0.6/1kV-3*185+1*95 | m | 40
47 | 施工费用 | 集中式 | KW | 90
48 | 运费 | 集中式 | KW | 90

## 12.卡拉乡小学60kW
光储部分材料材料清册
凉山木里县卡拉乡卡拉乡小学60kW光伏站点
序号 | 设备名称 | 规格 | 单位 | 数量 | 备注
1 | 组件（片） | 单晶 540Wp | 块 | 64
2 | 组件（片） | 多晶 250Wp | 块 | 120 | 利旧组件
3 | 支架（套） | 2*8镀锌钢支架 | 套 | 4 | 参考支架图纸
4 | 支架（套） | 2*10镀锌钢支架 | 套 | 6 | 参考支架图纸
5 | 电控柜 | 30kW | 面
6 | 电控柜 | 50kW | 面
7 | 电控柜 | 100kW | 面
8 | 电控柜 | 150kW | 面 | 1
9 | 电池柜 | 118kWh | 面
10 | 电池柜 | 215kWh | 面 | 3
11 | 电池柜 | 241kWh | 面
12 | 避雷针 | H=13m | 座 | 1
13 | 直流汇流箱 | 4进1出 | 台 | 1
14 | 直流汇流箱 | 6进1出 | 台 | 1
15 | 直流汇流箱 | 8进1出 | 台
16 | 直流电缆 | PV1-F-1800V 1×4mm2 | m | 1040 | 红黑线各一半
17 | 组件接地线 | BVR-1000V-1×4mm² | m | 38 | 组件之间0.08m/块，组件串首末两端至支架间0.5m/块
18 | 直流汇流箱接地线 | BVR-1000V-1×16mm² | m | 5 | 2.5m/台
19 | MC4接头 | MC4 | 套 | 20 | 1套含正负极
20 | 围栏 | 1.8 米铁丝网围栏 | 米 | 218 | 详见围栏基础图
21 | 钢丝网大门 | 4m×1.8m | 个 | 2
22 | 低压直流电缆 | ZRC-YJV22-0.6/1kV 2x50 | m | 120
23 | 锥形水泥杆 | Φ150×8m，整根 | 根 | 7
24 | 锥形水泥杆 | Φ150×10m，整根 | 根 | 0
25 | 金具+横担等 |  | 套 | 7
26 | 1kV架空绝缘线 | JKLYJ-1kV-25 | m | 0
27 | 1kV架空绝缘线 | JKLYJ-1kV-35 | m | 0
28 | 1kV架空绝缘线 | JKLYJ-1kV-50 | m | 1276.8
29 | 1kV架空绝缘线 | JKLYJ-1kV-70 | m | 0
30 | 1kV架空绝缘线 | JKLYJ-1kV-95 | m | 0
31 | 1kV架空绝缘线 | JKLYJ-1kV-120 | m | 0
32 | 1kV架空绝缘线 | JKLYJ-1kV-150 | m | 0
33 | 1kV架空绝缘线 | JKLYJ-1kV-185 | m | 0
34 | 铝塑线 | BLV-16 | m | 1000
35 | 钢绞线 | GJ-35 | kg | 0
36 | 钢绞线 | GJ-50 | kg | 30.9
37 | 钢绞线 | GJ-80 | kg | 0
38 | 钢绞线 | GJ-100 | kg | 0
39 | 电能计量箱 | 材质:非金属 | 只 | 20
40 | 交流配电箱 | 2汇1,400Vac，100kVA | 台
41 | 交流配电箱 | 2汇2,400Vac，300kVA | 台 | 1
42 | 交流配电箱 | 3汇1,400Vac，300kVA | 台
43 | 电力电缆 | ZC-YJV22-0.6/1kV-3*35+1*16 | m
44 | 电力电缆 | ZC-YJV22-0.6/1kV-3*70+1*35 | m | 150
45 | 电力电缆 | ZC-YJV22-0.6/1kV-3*120+1*70 | m | 50
46 | 电力电缆 | ZC-YJV22-0.6/1kV-3*185+1*95 | m
47 | 施工费用 | 集中式 | KW | 60
48 | 运费 | 集中式 | KW | 60

## 13.卡拉乡玛瑙村90kW
光储部分材料材料清册
凉山州木里县卡拉乡玛瑙村90kW光伏站点
序号 | 设备名称 | 规格 | 单位 | 数量 | 备注
1 | 组件（片） | 单晶 540Wp | 块 | 128
2 | 组件（片） | 多晶 250Wp | 块 | 120 | 利旧组件
3 | 支架（套） | 2*8镀锌钢支架 | 套 | 8 | 参考支架图纸
4 | 支架（套） | 2*10镀锌钢支架 | 套 | 6 | 参考支架图纸
5 | 电控柜 | 30kW | 面
6 | 电控柜 | 50kW | 面 | 2
7 | 电控柜 | 100kW | 面
8 | 电控柜 | 150kW | 面
9 | 电池柜 | 118kWh | 面 | 6
10 | 电池柜 | 215kWh | 面
11 | 电池柜 | 241kWh | 面
12 | 避雷针 | H=13m | 座 | 1
13 | 直流汇流箱 | 4进1出 | 台 | 2
14 | 直流汇流箱 | 6进1出 | 台 | 1
15 | 直流汇流箱 | 8进1出 | 台
16 | 直流电缆 | PV1-F-1800V 1×4mm2 | m | 1600 | 红黑线各一半
17 | 组件接地线 | BVR-1000V-1×4mm² | m | 60 | 组件之间0.08m/块，组件串首末两端至支架间0.5m/块
18 | 直流汇流箱接地线 | BVR-1000V-1×16mm² | m | 7.5 | 2.5m/台
19 | MC4接头 | MC4 | 套 | 42 | 1套含正负极
20 | 围栏 | 1.8 米铁丝网围栏 | 米 | 229 | 详见围栏基础图
21 | 钢丝网大门 | 4m×1.8m | 个 | 2
22 | 低压直流电缆 | ZRC-YJV22-0.6/1kV 2x50 | m | 180
23 | 锥形水泥杆 | Φ150×8m，整根 | 根 | 39
24 | 锥形水泥杆 | Φ150×10m，整根 | 根 | 1
25 | 金具+横担等 |  | 套 | 40
26 | 1kV架空绝缘线 | JKLYJ-1kV-25 | m | 0
27 | 1kV架空绝缘线 | JKLYJ-1kV-35 | m | 2883.3
28 | 1kV架空绝缘线 | JKLYJ-1kV-50 | m | 2671.2
29 | 1kV架空绝缘线 | JKLYJ-1kV-70 | m | 0
30 | 1kV架空绝缘线 | JKLYJ-1kV-95 | m | 0
31 | 1kV架空绝缘线 | JKLYJ-1kV-120 | m | 0
32 | 1kV架空绝缘线 | JKLYJ-1kV-150 | m | 0
33 | 1kV架空绝缘线 | JKLYJ-1kV-185 | m | 0
34 | 铝塑线 | BLV-16 | m | 1500
35 | 钢绞线 | GJ-35 | kg | 0
36 | 钢绞线 | GJ-50 | kg | 98.88
37 | 钢绞线 | GJ-80 | kg | 0
38 | 钢绞线 | GJ-100 | kg | 0
39 | 电能计量箱 | 材质:非金属 | 只 | 30
40 | 交流配电箱 | 2汇1,400Vac，100kVA | 台
41 | 交流配电箱 | 2汇1,400Vac，300kVA | 台 | 1
42 | 交流配电箱 | 3汇1,400Vac，300kVA | 台
43 | 电力电缆 | ZC-YJV22-0.6/1kV-3*35+1*16 | m | 80
44 | 电力电缆 | ZC-YJV22-0.6/1kV-3*70+1*35 | m | 40
45 | 电力电缆 | ZC-YJV22-0.6/1kV-3*120+1*70 | m
46 | 电力电缆 | ZC-YJV22-0.6/1kV-3*185+1*95 | m
47 | 施工费用 | 集中式 | KW | 90
48 | 运费 | 集中式 | KW | 90

## 14.央沟村赤日组90kW
光储部分材料材料清册
凉山木里县卡拉乡央沟村赤日组90kW光伏站点
序号 | 设备名称 | 规格 | 单位 | 数量 | 备注
1 | 组件（片） | 单晶 540Wp | 块 | 96
2 | 组件（片） | 多晶 250Wp | 块 | 160 | 利旧组件
3 | 支架（套） | 2*8镀锌钢支架 | 套 | 6 | 参考支架图纸
4 | 支架（套） | 2*10镀锌钢支架 | 套 | 8 | 参考支架图纸
5 | 电控柜 | 30kW | 面
6 | 电控柜 | 50kW | 面
7 | 电控柜 | 100kW | 面 | 1
8 | 电控柜 | 150kW | 面
9 | 电池柜 | 118kWh | 面
10 | 电池柜 | 215kWh | 面
11 | 电池柜 | 241kWh | 面 | 3
12 | 避雷针 | H=13m | 座 | 1
13 | 直流汇流箱 | 4进1出 | 台
14 | 直流汇流箱 | 6进1出 | 台 | 1
15 | 直流汇流箱 | 8进1出 | 台 | 1
16 | 直流电缆 | PV1-F-1800V 1×4mm2 | m | 1472 | 红黑线各一半
17 | 组件接地线 | BVR-1000V-1×4mm² | m | 46 | 组件之间0.08m/块，组件串首末两端至支架间0.5m/块
18 | 直流汇流箱接地线 | BVR-1000V-1×16mm² | m | 5 | 2.5m/台
19 | MC4接头 | MC4 | 套 | 42 | 1套含正负极
20 | 围栏 | 1.8 米铁丝网围栏 | 米 | 221 | 详见围栏基础图
21 | 钢丝网大门 | 4m×1.8m | 个 | 2
22 | 低压直流电缆 | ZRC-YJV22-0.6/1kV 2x50 | m | 120
23 | 锥形水泥杆 | Φ150×8m，整根 | 根 | 36
24 | 锥形水泥杆 | Φ150×10m，整根 | 根 | 0
25 | 金具+横担等 |  | 套 | 36
26 | 1kV架空绝缘线 | JKLYJ-1kV-25 | m | 0
27 | 1kV架空绝缘线 | JKLYJ-1kV-35 | m | 2116.8
28 | 1kV架空绝缘线 | JKLYJ-1kV-50 | m | 3360
29 | 1kV架空绝缘线 | JKLYJ-1kV-70 | m | 0
30 | 1kV架空绝缘线 | JKLYJ-1kV-95 | m | 0
31 | 1kV架空绝缘线 | JKLYJ-1kV-120 | m | 0
32 | 1kV架空绝缘线 | JKLYJ-1kV-150 | m | 0
33 | 1kV架空绝缘线 | JKLYJ-1kV-185 | m | 0
34 | 铝塑线 | BLV-16 | m | 1500
35 | 钢绞线 | GJ-35 | kg | 0
36 | 钢绞线 | GJ-50 | kg | 117.42
37 | 钢绞线 | GJ-80 | kg | 0
38 | 钢绞线 | GJ-100 | kg | 0
39 | 电能计量箱 | 材质:非金属 | 只 | 30
40 | 交流配电箱 | 2汇1,400Vac，100kVA | 台
41 | 交流配电箱 | 2汇1,400Vac，300kVA | 台 | 1
42 | 交流配电箱 | 3汇1,400Vac，300kVA | 台
43 | 电力电缆 | ZC-YJV22-0.6/1kV-3*35+1*16 | m
44 | 电力电缆 | ZC-YJV22-0.6/1kV-3*70+1*35 | m | 100
45 | 电力电缆 | ZC-YJV22-0.6/1kV-3*120+1*70 | m
46 | 电力电缆 | ZC-YJV22-0.6/1kV-3*185+1*95 | m
47 | 施工费用 | 集中式 | KW | 90
48 | 运费 | 集中式 | KW | 90

## 15.博窝乡田更村200kW
光储部分材料材料清册
凉山木里县博窝乡博窝乡田更村200kW光伏站点
序号 | 设备名称 | 规格 | 单位 | 数量 | 备注
1 | 组件（片） | 单晶 540Wp | 块 | 384
2 | 组件（片） | 多晶 250Wp | 块 |  | 利旧组件
3 | 支架（套） | 2*8镀锌钢支架 | 套 | 24 | 参考支架图纸
4 | 支架（套） | 2*10镀锌钢支架 | 套 | 0 | 参考支架图纸
5 | 电控柜 | 30kW | 面
6 | 电控柜 | 50kW | 面
7 | 电控柜 | 100kW | 面 | 2
8 | 电控柜 | 150kW | 面
9 | 电池柜 | 118kWh | 面
10 | 电池柜 | 215kWh | 面
11 | 电池柜 | 241kWh | 面 | 7
12 | 避雷针 | H=13m | 座 | 2
13 | 直流汇流箱 | 4进1出 | 台 | 2
14 | 直流汇流箱 | 6进1出 | 台 | 3
15 | 直流汇流箱 | 8进1出 | 台
16 | 直流电缆 | PV1-F-1800V 1×4mm2 | m | 3328 | 红黑线各一半
17 | 组件接地线 | BVR-1000V-1×4mm² | m | 82 | 组件之间0.08m/块，组件串首末两端至支架间0.5m/块
18 | 直流汇流箱接地线 | BVR-1000V-1×16mm² | m | 10 | 2.5m/台
19 | MC4接头 | MC4 | 套 | 72 | 1套含正负极
20 | 围栏 | 1.8 米铁丝网围栏 | 米 | 424 | 详见围栏基础图
21 | 钢丝网大门 | 4m×1.8m | 个 | 4
22 | 低压直流电缆 | ZRC-YJV22-0.6/1kV 2x50 | m | 340
23 | 锥形水泥杆 | Φ150×8m，整根 | 根 | 45
24 | 锥形水泥杆 | Φ150×10m，整根 | 根 | 0
25 | 金具+横担等 |  | 套 | 45
26 | 1kV架空绝缘线 | JKLYJ-1kV-25 | m | 0
27 | 1kV架空绝缘线 | JKLYJ-1kV-35 | m | 2956.8
28 | 1kV架空绝缘线 | JKLYJ-1kV-50 | m | 3150
29 | 1kV架空绝缘线 | JKLYJ-1kV-70 | m | 0
30 | 1kV架空绝缘线 | JKLYJ-1kV-95 | m | 0
31 | 1kV架空绝缘线 | JKLYJ-1kV-120 | m | 0
32 | 1kV架空绝缘线 | JKLYJ-1kV-150 | m | 0
33 | 1kV架空绝缘线 | JKLYJ-1kV-185 | m | 0
34 | 铝塑线 | BLV-16 | m | 2680
35 | 钢绞线 | GJ-35 | kg | 0
36 | 钢绞线 | GJ-50 | kg | 154.5
37 | 钢绞线 | GJ-80 | kg | 0
38 | 钢绞线 | GJ-100 | kg | 0
39 | 电能计量箱 | 材质:非金属 | 只 | 67
40 | 交流配电箱 | 2汇1,400Vac，100kVA | 台
41 | 交流配电箱 | 2汇1,400Vac，300kVA | 台 | 2
42 | 交流配电箱 | 3汇1,400Vac，300kVA | 台
43 | 电力电缆 | ZC-YJV22-0.6/1kV-3*35+1*16 | m
44 | 电力电缆 | ZC-YJV22-0.6/1kV-3*70+1*35 | m | 160
45 | 电力电缆 | ZC-YJV22-0.6/1kV-3*120+1*70 | m
46 | 电力电缆 | ZC-YJV22-0.6/1kV-3*185+1*95 | m
47 | 施工费用 | 集中式 | KW | 200
48 | 运费 | 集中式 | KW | 200

## 16.麦日乡乡政府（派出所）90kW
光储部分材料材料清册
凉山木里县麦日乡乡政府（派出所）90kW光伏站点
序号 | 设备名称 | 规格 | 单位 | 数量 | 备注
1 | 组件（片） | 单晶 540Wp | 块 | 80
2 | 组件（片） | 多晶 250Wp | 块 | 200 | 利旧组件
3 | 支架（套） | 2*8镀锌钢支架 | 套 | 5 | 参考支架图纸
4 | 支架（套） | 2*10镀锌钢支架 | 套 | 10 | 参考支架图纸
5 | 电控柜 | 30kW | 面
6 | 电控柜 | 50kW | 面
7 | 电控柜 | 100kW | 面
8 | 电控柜 | 150kW | 面 | 1
9 | 电池柜 | 118kWh | 面
10 | 电池柜 | 215kWh | 面
11 | 电池柜 | 241kWh | 面 | 3
12 | 避雷针 | H=13m | 座 | 1
13 | 直流汇流箱 | 4进1出 | 台
14 | 直流汇流箱 | 6进1出 | 台 | 3
15 | 直流汇流箱 | 8进1出 | 台
16 | 直流电缆 | PV1-F-1800V 1×4mm2 | m | 1504 | 红黑线各一半
17 | 组件接地线 | BVR-1000V-1×4mm² | m | 46 | 组件之间0.08m/块，组件串首末两端至支架间0.5m/块
18 | 直流汇流箱接地线 | BVR-1000V-1×16mm² | m | 7.5 | 2.5m/台
19 | MC4接头 | MC4 | 套 | 54 | 1套含正负极
20 | 围栏 | 1.8 米铁丝网围栏 | 米 | 218 | 详见围栏基础图
21 | 钢丝网大门 | 4m×1.8m | 个 | 2
22 | 低压直流电缆 | ZRC-YJV22-0.6/1kV 2x50 | m | 180
23 | 锥形水泥杆 | Φ150×8m，整根 | 根 | 36
24 | 锥形水泥杆 | Φ150×10m，整根 | 根 | 0
25 | 金具+横担等 |  | 套 | 36
26 | 1kV架空绝缘线 | JKLYJ-1kV-25 | m | 0
27 | 1kV架空绝缘线 | JKLYJ-1kV-35 | m | 2116.8
28 | 1kV架空绝缘线 | JKLYJ-1kV-50 | m | 3192
29 | 1kV架空绝缘线 | JKLYJ-1kV-70 | m | 0
30 | 1kV架空绝缘线 | JKLYJ-1kV-95 | m | 0
31 | 1kV架空绝缘线 | JKLYJ-1kV-120 | m | 0
32 | 1kV架空绝缘线 | JKLYJ-1kV-150 | m | 0
33 | 1kV架空绝缘线 | JKLYJ-1kV-185 | m | 0
34 | 铝塑线 | BLV-16 | m | 1500
35 | 钢绞线 | GJ-35 | kg | 0
36 | 钢绞线 | GJ-50 | kg | 117.42
37 | 钢绞线 | GJ-80 | kg | 0
38 | 钢绞线 | GJ-100 | kg | 0
39 | 电能计量箱 | 材质:非金属 | 只 | 30
40 | 交流配电箱 | 2汇1,400Vac，100kVA | 台
41 | 交流配电箱 | 2汇2,400Vac，300kVA | 台 | 1
42 | 交流配电箱 | 3汇1,400Vac，300kVA | 台
43 | 电力电缆 | ZC-YJV22-0.6/1kV-3*35+1*16 | m
44 | 电力电缆 | ZC-YJV22-0.6/1kV-3*70+1*35 | m | 150
45 | 电力电缆 | ZC-YJV22-0.6/1kV-3*120+1*70 | m | 50
46 | 电力电缆 | ZC-YJV22-0.6/1kV-3*185+1*95 | m
47 | 施工费用 | 集中式 | KW | 90
48 | 运费 | 集中式 | KW | 90

## 17.所底村100kW
光储部分材料材料清册
甘孜州理塘县呷洼乡所底村100kW光伏站点
序号 | 设备名称 | 规格 | 单位 | 数量 | 备注
1 | 组件（片） | 单晶 540Wp | 块 | 128
2 | 组件（片） | 多晶 250Wp | 块 | 160 | 利旧组件
3 | 支架（套） | 2*8镀锌钢支架 | 套 | 8 | 参考支架图纸
4 | 支架（套） | 2*10镀锌钢支架 | 套 | 8 | 参考支架图纸
5 | 电控柜 | 30kW | 面
6 | 电控柜 | 50kW | 面
7 | 电控柜 | 100kW | 面
8 | 电控柜 | 150kW | 面 | 1
9 | 电池柜 | 118kWh | 面
10 | 电池柜 | 215kWh | 面 | 4
11 | 电池柜 | 241kWh | 面
12 | 避雷针 | H=13m | 座 | 1
13 | 直流汇流箱 | 4进1出 | 台
14 | 直流汇流箱 | 6进1出 | 台
15 | 直流汇流箱 | 8进1出 | 台 | 2
16 | 直流电缆 | PV1-F-1800V 1×4mm2 | m | 1320 | 红黑线各一半
17 | 组件接地线 | BVR-1000V-1×4mm² | m | 44 | 组件之间0.08m/块，组件串首末两端至支架间0.5m/块
18 | 直流汇流箱接地线 | BVR-1000V-1×16mm² | m | 5 | 2.5m/台
19 | MC4接头 | MC4 | 套 | 57 | 1套含正负极
20 | 围栏 | 1.8 米铁丝网围栏 | 米 | 223 | 详见围栏基础图
21 | 钢丝网大门 | 4m×1.8m | 个 | 2
22 | 低压直流电缆 | ZRC-YJV22-0.6/1kV 2x50 | m | 140
23 | 锥形水泥杆 | Φ150×8m，整根 | 根 | 59
24 | 锥形水泥杆 | Φ150×10m，整根 | 根 | 0
25 | 金具+横担等 |  | 套 | 59
26 | 1kV架空绝缘线 | JKLYJ-1kV-25 | m
27 | 1kV架空绝缘线 | JKLYJ-1kV-35 | m
28 | 1kV架空绝缘线 | JKLYJ-1kV-50 | m | 4928.7
29 | 1kV架空绝缘线 | JKLYJ-1kV-70 | m | 3301.2
30 | 1kV架空绝缘线 | JKLYJ-1kV-95 | m
31 | 1kV架空绝缘线 | JKLYJ-1kV-120 | m
32 | 1kV架空绝缘线 | JKLYJ-1kV-150 | m
33 | 1kV架空绝缘线 | JKLYJ-1kV-185 | m
34 | 铝塑线 | BLV-16 | m | 1280
35 | 钢绞线 | GJ-35 | kg
36 | 钢绞线 | GJ-50 | kg | 259.56
37 | 钢绞线 | GJ-80 | kg
38 | 钢绞线 | GJ-100 | kg
39 | 电能计量箱 | 材质:非金属 | 只 | 32
40 | 交流配电箱 | 2汇1,400Vac，100kVA | 台
41 | 交流配电箱 | 2汇1,400Vac，300kVA | 台 | 1
42 | 交流配电箱 | 3汇1,400Vac，300kVA | 台
43 | 电力电缆 | ZC-YJV22-0.6/1kV-3*35+1*16 | m
44 | 电力电缆 | ZC-YJV22-0.6/1kV-3*70+1*35 | m
45 | 电力电缆 | ZC-YJV22-0.6/1kV-3*120+1*70 | m
46 | 电力电缆 | ZC-YJV22-0.6/1kV-3*185+1*95 | m | 100
47 | 施工费用 | 集中式 | KW | 100
48 | 运费 | 集中式 | KW | 100

## 18.门斗格村50kW
光储部分材料材料清册
甘孜州理塘县呷洼乡门斗格村50kW
序号 | 设备名称 | 规格 | 单位 | 数量 | 备注
1 | 组件（片） | 单晶 540Wp | 块 | 96
2 | 组件（片） | 多晶 250Wp | 块 | 0 | 利旧组件
3 | 支架（套） | 2*8镀锌钢支架 | 套 | 6 | 参考支架图纸
4 | 支架（套） | 2*10镀锌钢支架 | 套 | 0 | 参考支架图纸
5 | 电控柜 | 30kW | 面 | 2
6 | 电控柜 | 50kW | 面 | 0
7 | 电控柜 | 100kW | 面 | 0
8 | 电控柜 | 150kW | 面 | 0
9 | 电池柜 | 118kWh | 面 | 4
10 | 电池柜 | 215kWh | 面 | 0
11 | 电池柜 | 241kWh | 面 | 0
12 | 避雷针 | H=13m | 座 | 1
13 | 直流汇流箱 | 4进1出 | 台 | 2
14 | 直流汇流箱 | 6进1出 | 台 | 0
15 | 直流汇流箱 | 8进1出 | 台 | 0
16 | 直流电缆 | PV1-F-1800V 1×4mm2 | m | 624 | 红黑线各一半
17 | 组件接地线 | BVR-1000V-1×4mm² | m | 20 | 组件之间0.08m/块，组件串首末两端至支架间0.5m/块
18 | 直流汇流箱接地线 | BVR-1000V-1×16mm² | m | 5 | 2.5m/台
19 | MC4接头 | MC4 | 套 | 18 | 1套含正负极
20 | 围栏 | 1.8 米铁丝网围栏 | 米 | 178 | 详见围栏基础图
21 | 钢丝网大门 | 4m×1.8m | 个 | 2
22 | 低压直流电缆 | ZRC-YJV22-0.6/1kV 2x50 | m | 120
23 | 锥形水泥杆 | Φ150×8m，整根 | 根 | 30
24 | 锥形水泥杆 | Φ150×10m，整根 | 根
25 | 金具+横担等 |  | 套 | 30
26 | 1kV架空绝缘线 | JKLYJ-1kV-25 | m | 0
27 | 1kV架空绝缘线 | JKLYJ-1kV-35 | m | 2463.3
28 | 1kV架空绝缘线 | JKLYJ-1kV-50 | m | 1650.6
29 | 1kV架空绝缘线 | JKLYJ-1kV-70 | m | 0
30 | 1kV架空绝缘线 | JKLYJ-1kV-95 | m | 0
31 | 1kV架空绝缘线 | JKLYJ-1kV-120 | m | 0
32 | 1kV架空绝缘线 | JKLYJ-1kV-150 | m | 0
33 | 1kV架空绝缘线 | JKLYJ-1kV-185 | m | 0
34 | 铝塑线 | BLV-16 | m | 600
35 | 钢绞线 | GJ-35 | kg | 0
36 | 钢绞线 | GJ-50 | kg | 148.32
37 | 钢绞线 | GJ-80 | kg
38 | 钢绞线 | GJ-100 | kg
39 | 电能计量箱 | 材质:非金属 | 只 | 12
40 | 交流配电箱 | 2汇1,400Vac，100kVA | 台
41 | 交流配电箱 | 2汇1,400Vac，300kVA | 台 | 1
42 | 交流配电箱 | 3汇1,400Vac，300kVA | 台
43 | 电力电缆 | ZC-YJV22-0.6/1kV-3*35+1*16 | m
44 | 电力电缆 | ZC-YJV22-0.6/1kV-3*70+1*35 | m
45 | 电力电缆 | ZC-YJV22-0.6/1kV-3*120+1*70 | m
46 | 电力电缆 | ZC-YJV22-0.6/1kV-3*185+1*95 | m | 80
47 | 施工费用 | 集中式 | KW | 50
48 | 运费 | 集中式 | KW | 50

## 19.多隆达瓦牦牛养殖专业合作社60kW
光储部分材料材料清册
甘孜州理塘县曲登乡多隆达瓦牦牛养殖专业合作社60kW光伏站点
序号 | 设备名称 | 规格 | 单位 | 数量 | 备注
1 | 组件（片） | 单晶 540Wp | 块 | 128
2 | 组件（片） | 多晶 250Wp | 块 | 0 | 利旧组件
3 | 支架（套） | 2*8镀锌钢支架 | 套 | 8 | 参考支架图纸
4 | 支架（套） | 2*10镀锌钢支架 | 套 |  | 参考支架图纸
5 | 电控柜 | 30kW | 面
6 | 电控柜 | 50kW | 面
7 | 电控柜 | 100kW | 面
8 | 电控柜 | 150kW | 面
9 | 电池柜 | 118kWh | 面
10 | 电池柜 | 215kWh | 面
11 | 电池柜 | 241kWh | 面
| Power Cube | 100kW/241kWh | 面 | 2
12 | 避雷针 | H=13m | 座 | 1
| MPPT | 30kW | 台 | 2
13 | 直流汇流箱 | 4进1出 | 台
14 | 直流汇流箱 | 6进1出 | 台
15 | 直流汇流箱 | 8进1出 | 台
16 | 直流电缆 | PV1-F-1800V 1×4mm2 | m | 840 | 红黑线各一半
17 | 组件接地线 | BVR-1000V-1×4mm² | m | 26 | 组件之间0.08m/块，组件串首末两端至支架间0.5m/块
18 | 直流汇流箱接地线 | BVR-1000V-1×16mm² | m | 5 | 2.5m/台
19 | MC4接头 | MC4 | 套 | 24 | 1套含正负极
20 | 围栏 | 1.8 米铁丝网围栏 | 米 | 172 | 详见围栏基础图
21 | 钢丝网大门 | 4m×1.8m | 个 | 2
| 通讯电缆 | RS 485 RVVP 2*1.0 | 米 | 90
22 | 低压直流电缆 | ZRC-YJV22-0.6/1kV 2x50 | m | 120
23 | 锥形水泥杆 | Φ150×8m，整根 | 根 | 25
24 | 锥形水泥杆 | Φ150×10m，整根 | 根
25 | 金具+横担等 |  | 套 | 25
26 | 1kV架空绝缘线 | JKLYJ-1kV-25 | m | 0
27 | 1kV架空绝缘线 | JKLYJ-1kV-35 | m | 2759.4
28 | 1kV架空绝缘线 | JKLYJ-1kV-50 | m | 1873.2
29 | 1kV架空绝缘线 | JKLYJ-1kV-70 | m | 0
30 | 1kV架空绝缘线 | JKLYJ-1kV-95 | m | 0
31 | 1kV架空绝缘线 | JKLYJ-1kV-120 | m | 0
32 | 1kV架空绝缘线 | JKLYJ-1kV-150 | m | 0
33 | 1kV架空绝缘线 | JKLYJ-1kV-185 | m | 0
34 | 铝塑线 | BLV-16 | m | 2720
35 | 钢绞线 | GJ-35 | kg | 0
36 | 钢绞线 | GJ-50 | kg | 86.52
37 | 钢绞线 | GJ-80 | kg | 0
38 | 钢绞线 | GJ-100 | kg | 0
39 | 电能计量箱 | 材质:非金属 | 只 | 68
40 | 交流配电箱 | 2汇1,400Vac，100kVA | 台
41 | 交流配电箱 | 2汇2,400Vac，300kVA | 台 | 1
42 | 交流配电箱 | 3汇1,400Vac，300kVA | 台
43 | 电力电缆 | ZC-YJV22-0.6/1kV-3*35+1*16 | m
44 | 电力电缆 | ZC-YJV22-0.6/1kV-3*70+1*35 | m | 40
45 | 电力电缆 | ZC-YJV22-0.6/1kV-3*120+1*70 | m | 80
46 | 电力电缆 | ZC-YJV22-0.6/1kV-3*185+1*95 | m | 50
47 | 施工费用 | 集中式 | KW | 60
48 | 运费 | 集中式 | KW | 60

## 20.德永玛措洼亚吉牦牛养殖专业合作社60kW
光储部分材料材料清册
甘孜州理塘县曲登乡多隆达瓦牦牛养殖专业合作社60kW光伏站点
序号 | 设备名称 | 规格 | 单位 | 数量 | 备注
1 | 组件（片） | 单晶 540Wp | 块 | 128
2 | 组件（片） | 多晶 250Wp | 块 | 0 | 利旧组件
3 | 支架（套） | 2*8镀锌钢支架 | 套 | 8 | 参考支架图纸
4 | 支架（套） | 2*10镀锌钢支架 | 套 |  | 参考支架图纸
5 | 电控柜 | 30kW | 面
6 | 电控柜 | 50kW | 面
7 | 电控柜 | 100kW | 面
8 | 电控柜 | 150kW | 面
9 | 电池柜 | 118kWh | 面
10 | 电池柜 | 215kWh | 面
11 | 电池柜 | 241kWh | 面
| Power Cube | 100kW/241kWh | 面 | 2
12 | 避雷针 | H=13m | 座 | 1
| MPPT | 30kW | 台 | 2
13 | 直流汇流箱 | 4进1出 | 台
14 | 直流汇流箱 | 6进1出 | 台
15 | 直流汇流箱 | 8进1出 | 台
16 | 直流电缆 | PV1-F-1800V 1×4mm2 | m | 840 | 红黑线各一半
17 | 组件接地线 | BVR-1000V-1×4mm² | m | 26 | 组件之间0.08m/块，组件串首末两端至支架间0.5m/块
18 | 直流汇流箱接地线 | BVR-1000V-1×16mm² | m | 5 | 2.5m/台
19 | MC4接头 | MC4 | 套 | 24 | 1套含正负极
20 | 围栏 | 1.8 米铁丝网围栏 | 米 | 172 | 详见围栏基础图
21 | 钢丝网大门 | 4m×1.8m | 个 | 2
| 通讯电缆 | RS 485 RVVP 2*1.0 | 米 | 90
22 | 低压直流电缆 | ZRC-YJV22-0.6/1kV 2x50 | m | 120
23 | 锥形水泥杆 | Φ150×8m，整根 | 根 | 25
24 | 锥形水泥杆 | Φ150×10m，整根 | 根
25 | 金具+横担等 |  | 套 | 25
26 | 1kV架空绝缘线 | JKLYJ-1kV-25 | m
27 | 1kV架空绝缘线 | JKLYJ-1kV-35 | m | 2524.2
28 | 1kV架空绝缘线 | JKLYJ-1kV-50 | m | 2343.6
29 | 1kV架空绝缘线 | JKLYJ-1kV-70 | m
30 | 1kV架空绝缘线 | JKLYJ-1kV-95 | m
31 | 1kV架空绝缘线 | JKLYJ-1kV-120 | m
32 | 1kV架空绝缘线 | JKLYJ-1kV-150 | m
33 | 1kV架空绝缘线 | JKLYJ-1kV-185 | m
34 | 铝塑线 | BLV-16 | m | 3780
35 | 钢绞线 | GJ-35 | kg | 0
36 | 钢绞线 | GJ-50 | kg | 98.88
37 | 钢绞线 | GJ-80 | kg | 0
38 | 钢绞线 | GJ-100 | kg | 0
39 | 电能计量箱 | 材质:非金属 | 只 | 189
40 | 交流配电箱 | 2汇1,400Vac，100kVA | 台
41 | 交流配电箱 | 2汇2,400Vac，300kVA | 台 | 1
42 | 交流配电箱 | 3汇1,400Vac，300kVA | 台
43 | 电力电缆 | ZC-YJV22-0.6/1kV-3*35+1*16 | m
44 | 电力电缆 | ZC-YJV22-0.6/1kV-3*70+1*35 | m | 45
45 | 电力电缆 | ZC-YJV22-0.6/1kV-3*120+1*70 | m | 100
46 | 电力电缆 | ZC-YJV22-0.6/1kV-3*185+1*95 | m | 40
47 | 施工费用 | 集中式 | KW | 60
48 | 运费 | 集中式 | KW | 60

## 21.生格扎玛塘牦牛养殖专业合作社60kW
光储部分材料材料清册
甘孜州理塘县曲登乡生格扎玛塘牦牛养殖专业合作社光伏站点
序号 | 设备名称 | 规格 | 单位 | 数量 | 备注
1 | 组件（片） | 单晶 540Wp | 块 | 128
2 | 组件（片） | 多晶 250Wp | 块 | 0 | 利旧组件
3 | 支架（套） | 2*8镀锌钢支架 | 套 | 8 | 参考支架图纸
4 | 支架（套） | 2*10镀锌钢支架 | 套 |  | 参考支架图纸
5 | 电控柜 | 30kW | 面
6 | 电控柜 | 50kW | 面
7 | 电控柜 | 100kW | 面
8 | 电控柜 | 150kW | 面
9 | 电池柜 | 118kWh | 面
10 | 电池柜 | 215kWh | 面
11 | 电池柜 | 241kWh | 面
| Power Cube | 100kW/241kWh | 面 | 2
12 | 避雷针 | H=13m | 座 | 1
| MPPT | 30kW | 台 | 2
13 | 直流汇流箱 | 4进1出 | 台
14 | 直流汇流箱 | 6进1出 | 台
15 | 直流汇流箱 | 8进1出 | 台
16 | 直流电缆 | PV1-F-1800V 1×4mm2 | m | 840 | 红黑线各一半
17 | 组件接地线 | BVR-1000V-1×4mm² | m | 26 | 组件之间0.08m/块，组件串首末两端至支架间0.5m/块
18 | 直流汇流箱接地线 | BVR-1000V-1×16mm² | m | 5 | 2.5m/台
19 | MC4接头 | MC4 | 套 | 24 | 1套含正负极
20 | 围栏 | 1.8 米铁丝网围栏 | 米 | 172 | 详见围栏基础图
21 | 钢丝网大门 | 4m×1.8m | 个 | 2
| 通讯电缆 | RS 485 RVVP 2*1.0 | 米 | 90
22 | 低压直流电缆 | ZRC-YJV22-0.6/1kV 2x50 | m | 120
23 | 锥形水泥杆 | Φ150×8m，整根 | 根 | 25
24 | 锥形水泥杆 | Φ150×10m，整根 | 根
25 | 金具+横担等 |  | 套 | 25
26 | 1kV架空绝缘线 | JKLYJ-1kV-25 | m
27 | 1kV架空绝缘线 | JKLYJ-1kV-35 | m | 2549.4
28 | 1kV架空绝缘线 | JKLYJ-1kV-50 | m | 2293.2
29 | 1kV架空绝缘线 | JKLYJ-1kV-70 | m
30 | 1kV架空绝缘线 | JKLYJ-1kV-95 | m
31 | 1kV架空绝缘线 | JKLYJ-1kV-120 | m
32 | 1kV架空绝缘线 | JKLYJ-1kV-150 | m
33 | 1kV架空绝缘线 | JKLYJ-1kV-185 | m
34 | 铝塑线 | BLV-16 | m | 3320
35 | 钢绞线 | GJ-35 | kg | 0
36 | 钢绞线 | GJ-50 | kg | 80.34
37 | 钢绞线 | GJ-80 | kg | 0
38 | 钢绞线 | GJ-100 | kg | 0
39 | 电能计量箱 | 材质:非金属 | 只 | 83
40 | 交流配电箱 | 2汇1,400Vac，100kVA | 台
41 | 交流配电箱 | 2汇1,400Vac，300kVA | 台 | 1
42 | 交流配电箱 | 3汇1,400Vac，300kVA | 台
43 | 电力电缆 | ZC-YJV22-0.6/1kV-3*35+1*16 | m
44 | 电力电缆 | ZC-YJV22-0.6/1kV-3*70+1*35 | m | 40
45 | 电力电缆 | ZC-YJV22-0.6/1kV-3*120+1*70 | m | 90
46 | 电力电缆 | ZC-YJV22-0.6/1kV-3*185+1*95 | m | 40
47 | 施工费用 | 集中式 | KW | 60
48 | 运费 | 集中式 | KW | 60

## 22.尼哈牦牛养殖专业合作社60kW
光储部分材料材料清册
甘孜州理塘县曲登乡尼哈牦牛养殖专业合作社光伏站点
序号 | 设备名称 | 规格 | 单位 | 数量 | 备注
1 | 组件（片） | 单晶 540Wp | 块 | 128
2 | 组件（片） | 多晶 250Wp | 块 | 0 | 利旧组件
3 | 支架（套） | 2*8镀锌钢支架 | 套 | 8 | 参考支架图纸
4 | 支架（套） | 2*10镀锌钢支架 | 套 |  | 参考支架图纸
5 | 电控柜 | 30kW | 面
6 | 电控柜 | 50kW | 面
7 | 电控柜 | 100kW | 面
8 | 电控柜 | 150kW | 面
9 | 电池柜 | 118kWh | 面
10 | 电池柜 | 215kWh | 面
11 | 电池柜 | 241kWh | 面
| Power Cube | 100kW/241kWh | 面 | 2
12 | 避雷针 | H=13m | 座 | 1
| MPPT | 30kW | 台 | 2
13 | 直流汇流箱 | 4进1出 | 台
14 | 直流汇流箱 | 6进1出 | 台
15 | 直流汇流箱 | 8进1出 | 台
16 | 直流电缆 | PV1-F-1800V 1×4mm2 | m | 840 | 红黑线各一半
17 | 组件接地线 | BVR-1000V-1×4mm² | m | 26 | 组件之间0.08m/块，组件串首末两端至支架间0.5m/块
18 | 直流汇流箱接地线 | BVR-1000V-1×16mm² | m | 5 | 2.5m/台
19 | MC4接头 | MC4 | 套 | 24 | 1套含正负极
20 | 围栏 | 1.8 米铁丝网围栏 | 米 | 172 | 详见围栏基础图
21 | 钢丝网大门 | 4m×1.8m | 个 | 2
| 通讯电缆 | RS 485 RVVP 2*1.0 | 米 | 90
22 | 低压直流电缆 | ZRC-YJV22-0.6/1kV 2x50 | m | 120
23 | 锥形水泥杆 | Φ150×8m，整根 | 根 | 24
24 | 锥形水泥杆 | Φ150×10m，整根 | 根
25 | 金具+横担等 |  | 套 | 24
26 | 1kV架空绝缘线 | JKLYJ-1kV-25 | m
27 | 1kV架空绝缘线 | JKLYJ-1kV-35 | m | 2547.3
28 | 1kV架空绝缘线 | JKLYJ-1kV-50 | m | 2310
29 | 1kV架空绝缘线 | JKLYJ-1kV-70 | m
30 | 1kV架空绝缘线 | JKLYJ-1kV-95 | m
31 | 1kV架空绝缘线 | JKLYJ-1kV-120 | m
32 | 1kV架空绝缘线 | JKLYJ-1kV-150 | m
33 | 1kV架空绝缘线 | JKLYJ-1kV-185 | m
34 | 铝塑线 | BLV-16 | m | 2320
35 | 钢绞线 | GJ-35 | kg | 0
36 | 钢绞线 | GJ-50 | kg | 92.7
37 | 钢绞线 | GJ-80 | kg | 0
38 | 钢绞线 | GJ-100 | kg | 0
39 | 电能计量箱 | 材质:非金属 | 只 | 116
40 | 交流配电箱 | 2汇2,400Vac，100kVA | 台 | 1
41 | 交流配电箱 | 2汇1,400Vac，300kVA | 台
42 | 交流配电箱 | 3汇1,400Vac，300kVA | 台
43 | 电力电缆 | ZC-YJV22-0.6/1kV-3*35+1*16 | m
44 | 电力电缆 | ZC-YJV22-0.6/1kV-3*70+1*35 | m | 40
45 | 电力电缆 | ZC-YJV22-0.6/1kV-3*120+1*70 | m | 80
46 | 电力电缆 | ZC-YJV22-0.6/1kV-3*185+1*95 | m | 30
47 | 施工费用 | 集中式 | KW | 60
48 | 运费 | 集中式 | KW | 60

## 23.德吉牦牛养殖专业合作社60kW
光储部分材料材料清册
甘孜州理塘县曲登乡德吉牦牛养殖专业合作社60kW光伏站点
序号 | 设备名称 | 规格 | 单位 | 数量 | 备注
1 | 组件（片） | 单晶 540Wp | 块 | 128
2 | 组件（片） | 多晶 250Wp | 块 | 0 | 利旧组件
3 | 支架（套） | 2*8镀锌钢支架 | 套 | 8 | 参考支架图纸
4 | 支架（套） | 2*10镀锌钢支架 | 套 |  | 参考支架图纸
5 | 电控柜 | 30kW | 面
6 | 电控柜 | 50kW | 面
7 | 电控柜 | 100kW | 面
8 | 电控柜 | 150kW | 面
9 | 电池柜 | 118kWh | 面
10 | 电池柜 | 215kWh | 面
11 | 电池柜 | 241kWh | 面
| Power Cube | 100kW/241kWh | 面 | 2
12 | 避雷针 | H=13m | 座 | 1
| MPPT | 30kW | 台 | 2
13 | 直流汇流箱 | 4进1出 | 台
14 | 直流汇流箱 | 6进1出 | 台
15 | 直流汇流箱 | 8进1出 | 台
16 | 直流电缆 | PV1-F-1800V 1×4mm2 | m | 840 | 红黑线各一半
17 | 组件接地线 | BVR-1000V-1×4mm² | m | 26 | 组件之间0.08m/块，组件串首末两端至支架间0.5m/块
18 | 直流汇流箱接地线 | BVR-1000V-1×16mm² | m | 5 | 2.5m/台
19 | MC4接头 | MC4 | 套 | 24 | 1套含正负极
20 | 围栏 | 1.8 米铁丝网围栏 | 米 | 172 | 详见围栏基础图
21 | 钢丝网大门 | 4m×1.8m | 个 | 2
| 通讯电缆 | RS 485 RVVP 2*1.0 | 米 | 90
22 | 低压直流电缆 | ZRC-YJV22-0.6/1kV 2x50 | m | 120
23 | 锥形水泥杆 | Φ150×8m，整根 | 根 | 25
24 | 锥形水泥杆 | Φ150×10m，整根 | 根
25 | 金具+横担等 |  | 套 | 25
26 | 1kV架空绝缘线 | JKLYJ-1kV-25 | m
27 | 1kV架空绝缘线 | JKLYJ-1kV-35 | m | 2759.4
28 | 1kV架空绝缘线 | JKLYJ-1kV-50 | m | 1873.2
29 | 1kV架空绝缘线 | JKLYJ-1kV-70 | m
30 | 1kV架空绝缘线 | JKLYJ-1kV-95 | m
31 | 1kV架空绝缘线 | JKLYJ-1kV-120 | m
32 | 1kV架空绝缘线 | JKLYJ-1kV-150 | m
33 | 1kV架空绝缘线 | JKLYJ-1kV-185 | m
34 | 铝塑线 | BLV-16 | m | 2760
35 | 钢绞线 | GJ-35 | kg | 0
36 | 钢绞线 | GJ-50 | kg | 80.34
37 | 钢绞线 | GJ-80 | kg | 0
38 | 钢绞线 | GJ-100 | kg | 0
39 | 电能计量箱 | 材质:非金属 | 只 | 92
40 | 交流配电箱 | 2汇2,400Vac，100kVA | 台 | 1
41 | 交流配电箱 | 2汇1,400Vac，300kVA | 台
42 | 交流配电箱 | 3汇1,400Vac，300kVA | 台
43 | 电力电缆 | ZC-YJV22-0.6/1kV-3*35+1*16 | m
44 | 电力电缆 | ZC-YJV22-0.6/1kV-3*70+1*35 | m | 40
45 | 电力电缆 | ZC-YJV22-0.6/1kV-3*120+1*70 | m | 95
46 | 电力电缆 | ZC-YJV22-0.6/1kV-3*185+1*95 | m | 35
47 | 施工费用 | 集中式 | KW | 60
48 | 运费 | 集中式 | KW | 60

## 24.兔儿山服务区100kW
光储部分材料材料清册
甘孜州理塘县格木乡兔儿山服务区100kW光伏站点
序号 | 设备名称 | 规格 | 单位 | 数量 | 备注
1 | 组件（片） | 单晶 540Wp | 块 | 192
2 | 组件（片） | 多晶 250Wp | 块 | 0 | 利旧组件
3 | 支架（套） | 2*8镀锌钢支架 | 套 | 12 | 参考支架图纸
4 | 支架（套） | 2*10镀锌钢支架 | 套 | 0 | 参考支架图纸
5 | 电控柜 | 30kW | 面 | 0
6 | 电控柜 | 50kW | 面 | 0
7 | 电控柜 | 100kW | 面 | 0
8 | 电控柜 | 150kW | 面 | 1
9 | 电池柜 | 118kWh | 面 | 0
10 | 电池柜 | 215kWh | 面 | 4
11 | 电池柜 | 241kWh | 面 | 0
12 | 避雷针 | H=13m | 座 | 1
13 | 直流汇流箱 | 4进1出 | 台 | 0
14 | 直流汇流箱 | 6进1出 | 台 | 2
15 | 直流汇流箱 | 8进1出 | 台 | 0
16 | 直流电缆 | PV1-F-1800V 1×4mm2 | m | 1248 | 红黑线各一半
17 | 组件接地线 | BVR-1000V-1×4mm² | m | 39 | 组件之间0.08m/块，组件串首末两端至支架间0.5m/块
18 | 直流汇流箱接地线 | BVR-1000V-1×16mm² | m | 7.5 | 2.5m/台
19 | MC4接头 | MC4 | 套 | 36 | 1套含正负极
20 | 围栏 | 1.8 米铁丝网围栏 | 米 | 226 | 详见围栏基础图
21 | 钢丝网大门 | 4m×1.8m | 个 | 2
22 | 低压直流电缆 | ZRC-YJV22-0.6/1kV 2x50 | m | 120
23 | 锥形水泥杆 | Φ150×8m，整根 | 根 | 15
24 | 锥形水泥杆 | Φ150×10m，整根 | 根
25 | 金具+横担等 |  | 套 | 15
26 | 1kV架空绝缘线 | JKLYJ-1kV-25 | m | 0
27 | 1kV架空绝缘线 | JKLYJ-1kV-35 | m | 420
28 | 1kV架空绝缘线 | JKLYJ-1kV-50 | m | 1873.2
29 | 1kV架空绝缘线 | JKLYJ-1kV-70 | m | 0
30 | 1kV架空绝缘线 | JKLYJ-1kV-95 | m | 0
31 | 1kV架空绝缘线 | JKLYJ-1kV-120 | m | 0
32 | 1kV架空绝缘线 | JKLYJ-1kV-150 | m | 0
33 | 1kV架空绝缘线 | JKLYJ-1kV-185 | m | 0
34 | 铝塑线 | BLV-16 | m | 1320
35 | 钢绞线 | GJ-35 | kg | 0
36 | 钢绞线 | GJ-50 | kg | 67.98
37 | 钢绞线 | GJ-80 | kg | 0
38 | 钢绞线 | GJ-100 | kg | 0
39 | 电能计量箱 | 材质:非金属 | 只 | 33
40 | 交流配电箱 | 2汇1,400Vac，100kVA | 台
41 | 交流配电箱 | 2汇2,400Vac，300kVA | 台 | 1
42 | 交流配电箱 | 3汇1,400Vac，300kVA | 台
43 | 电力电缆 | ZC-YJV22-0.6/1kV-3*35+1*16 | m
44 | 电力电缆 | ZC-YJV22-0.6/1kV-3*70+1*35 | m | 40
45 | 电力电缆 | ZC-YJV22-0.6/1kV-3*120+1*70 | m | 120
46 | 电力电缆 | ZC-YJV22-0.6/1kV-3*185+1*95 | m | 40
47 | 施工费用 | 集中式 | KW | 100
48 | 运费 | 集中式 | KW | 100

## 25.屋角村屋角组80kW
光储部分材料材料清册
凉山木里县屋脚蒙古族乡屋角村屋角组80kW光伏站点
序号 | 设备名称 | 规格 | 单位 | 数量 | 备注
1 | 组件（片） | 单晶 540Wp | 块 | 64
2 | 组件（片） | 多晶 250Wp | 块 | 200 | 利旧组件
3 | 支架（套） | 2*8镀锌钢支架 | 套 | 4 | 参考支架图纸
4 | 支架（套） | 2*10镀锌钢支架 | 套 | 10 | 参考支架图纸
5 | 电控柜 | 30kW | 面 | 0
6 | 电控柜 | 50kW | 面 | 0
7 | 电控柜 | 100kW | 面 | 1
8 | 电控柜 | 150kW | 面 | 0
9 | 电池柜 | 118kWh | 面 | 0
10 | 电池柜 | 215kWh | 面 | 0
11 | 电池柜 | 241kWh | 面 | 3
12 | 避雷针 | H=13m | 座 | 1
13 | 直流汇流箱 | 4进1出 | 台 | 1
14 | 直流汇流箱 | 6进1出 | 台 | 2
15 | 直流汇流箱 | 8进1出 | 台 | 0
16 | 直流电缆 | PV1-F-1800V 1×4mm2 | m | 1360 | 红黑线各一半
17 | 组件接地线 | BVR-1000V-1×4mm² | m | 50 | 组件之间0.08m/块，组件串首末两端至支架间0.5m/块
18 | 直流汇流箱接地线 | BVR-1000V-1×16mm² | m | 5 | 2.5m/台
19 | MC4接头 | MC4 | 套 | 42 | 1套含正负极
20 | 围栏 | 1.8 米铁丝网围栏 | 米 | 198 | 详见围栏基础图
21 | 钢丝网大门 | 4m×1.8m | 个 | 2
22 | 低压直流电缆 | ZRC-YJV22-0.6/1kV 2x50 | m | 180
23 | 锥形水泥杆 | Φ150×8m，整根 | 根 | 0
24 | 锥形水泥杆 | Φ150×10m，整根 | 根
25 | 金具+横担等 |  | 套 | 0
26 | 1kV架空绝缘线 | JKLYJ-1kV-25 | m | 0
27 | 1kV架空绝缘线 | JKLYJ-1kV-35 | m | 0
28 | 1kV架空绝缘线 | JKLYJ-1kV-50 | m | 0
29 | 1kV架空绝缘线 | JKLYJ-1kV-70 | m | 0
30 | 1kV架空绝缘线 | JKLYJ-1kV-95 | m | 0
31 | 1kV架空绝缘线 | JKLYJ-1kV-120 | m | 0
32 | 1kV架空绝缘线 | JKLYJ-1kV-150 | m | 0
33 | 1kV架空绝缘线 | JKLYJ-1kV-185 | m | 0
34 | 铝塑线 | BLV-16 | m | 1350
35 | 钢绞线 | GJ-35 | kg | 0
36 | 钢绞线 | GJ-50 | kg | 0
37 | 钢绞线 | GJ-80 | kg | 0
38 | 钢绞线 | GJ-100 | kg | 0
39 | 电能计量箱 | 材质:非金属 | 只 | 27
40 | 交流配电箱 | 2汇1,400Vac，100kVA | 台 | 0
41 | 交流配电箱 | 2汇1,400Vac，300kVA | 台 | 1
42 | 交流配电箱 | 3汇1,400Vac，300kVA | 台
43 | 电力电缆 | ZC-YJV22-0.6/1kV-3*35+1*16 | m
44 | 电力电缆 | ZC-YJV22-0.6/1kV-3*70+1*35 | m | 80
45 | 电力电缆 | ZC-YJV22-0.6/1kV-3*120+1*70 | m
46 | 电力电缆 | ZC-YJV22-0.6/1kV-3*185+1*95 | m
47 | 施工费用 | 集中式 | KW | 100
48 | 运费 | 集中式 | KW | 100

## 26.屋角村南组240kW
光储部分材料材料清册
凉山木里县屋脚蒙古族乡屋角村南组240kW
序号 | 设备名称 | 规格 | 单位 | 数量 | 备注
1 | 组件（片） | 单晶 540Wp | 块 | 336
2 | 组件（片） | 多晶 250Wp | 块 | 240 | 利旧组件
3 | 支架（套） | 2*8镀锌钢支架 | 套 | 21 | 参考支架图纸
4 | 支架（套） | 2*10镀锌钢支架 | 套 | 12 | 参考支架图纸
5 | 电控柜 | 30kW | 面 | 0
6 | 电控柜 | 50kW | 面 | 0
7 | 电控柜 | 100kW | 面 | 0
8 | 电控柜 | 150kW | 面 | 2
9 | 电池柜 | 118kWh | 面 | 0
10 | 电池柜 | 215kWh | 面 | 10
11 | 电池柜 | 241kWh | 面 | 0
12 | 避雷针 | H=13m | 座 | 1
13 | 直流汇流箱 | 4进1出 | 台 | 0
14 | 直流汇流箱 | 6进1出 | 台 | 6
15 | 直流汇流箱 | 8进1出 | 台 | 0
16 | 直流电缆 | PV1-F-1800V 1×4mm2 | m | 3872 | 红黑线各一半
17 | 组件接地线 | BVR-1000V-1×4mm² | m | 96 | 组件之间0.08m/块，组件串首末两端至支架间0.5m/块
18 | 直流汇流箱接地线 | BVR-1000V-1×16mm² | m | 15 | 2.5m/台
19 | MC4接头 | MC4 | 套 | 68 | 1套含正负极
20 | 围栏 | 1.8 米铁丝网围栏 | 米 | 262 | 详见围栏基础图
21 | 钢丝网大门 | 4m×1.8m | 个 | 2
22 | 低压直流电缆 | ZRC-YJV22-0.6/1kV 2x50 | m | 360
23 | 锥形水泥杆 | Φ150×8m，整根 | 根 | 36
24 | 锥形水泥杆 | Φ150×10m，整根 | 根
25 | 金具+横担等 |  | 套 | 36
26 | 1kV架空绝缘线 | JKLYJ-1kV-25 | m | 0
27 | 1kV架空绝缘线 | JKLYJ-1kV-35 | m | 2116.8
28 | 1kV架空绝缘线 | JKLYJ-1kV-50 | m | 3360
29 | 1kV架空绝缘线 | JKLYJ-1kV-70 | m | 0
30 | 1kV架空绝缘线 | JKLYJ-1kV-95 | m | 0
31 | 1kV架空绝缘线 | JKLYJ-1kV-120 | m | 0
32 | 1kV架空绝缘线 | JKLYJ-1kV-150 | m | 0
33 | 1kV架空绝缘线 | JKLYJ-1kV-185 | m | 0
34 | 铝塑线 | BLV-16 | m | 3120
35 | 钢绞线 | GJ-35 | kg | 0
36 | 钢绞线 | GJ-50 | kg | 123.6
37 | 钢绞线 | GJ-80 | kg | 0
38 | 钢绞线 | GJ-100 | kg | 0
39 | 电能计量箱 | 材质:非金属 | 只 | 78
40 | 交流配电箱 | 2汇1,400Vac，100kVA | 台 | 0
41 | 交流配电箱 | 2汇1,400Vac，300kVA | 台 | 1
42 | 交流配电箱 | 3汇1,400Vac，300kVA | 台
43 | 电力电缆 | ZC-YJV22-0.6/1kV-3*35+1*16 | m
44 | 电力电缆 | ZC-YJV22-0.6/1kV-3*70+1*35 | m
45 | 电力电缆 | ZC-YJV22-0.6/1kV-3*120+1*70 | m | 100
46 | 电力电缆 | ZC-YJV22-0.6/1kV-3*185+1*95 | m | 50
47 | 施工费用 | 集中式 | KW | 240
48 | 运费 | 集中式 | KW | 240

## 27.屋角村北组250kW
光储部分材料材料清册
凉山木里县屋脚蒙古族乡屋角村北组250kW光伏站点
序号 | 设备名称 | 规格 | 单位 | 数量 | 备注
1 | 组件（片） | 单晶 540Wp | 块 | 464
2 | 组件（片） | 多晶 250Wp | 块 | 0 | 利旧组件
3 | 支架（套） | 2*8镀锌钢支架 | 套 | 29 | 参考支架图纸
4 | 支架（套） | 2*10镀锌钢支架 | 套 | 0 | 参考支架图纸
5 | 电控柜 | 30kW | 面 | 0
6 | 电控柜 | 50kW | 面 | 0
7 | 电控柜 | 100kW | 面 | 0
8 | 电控柜 | 150kW | 面 | 2
9 | 电池柜 | 118kWh | 面 | 0
10 | 电池柜 | 215kWh | 面 | 10
11 | 电池柜 | 241kWh | 面 | 0
12 | 避雷针 | H=13m | 座 | 1
13 | 直流汇流箱 | 4进1出 | 台 | 0
14 | 直流汇流箱 | 6进1出 | 台 | 6
15 | 直流汇流箱 | 8进1出 | 台 | 0
16 | 直流电缆 | PV1-F-1800V 1×4mm2 | m | 4016 | 红黑线各一半
17 | 组件接地线 | BVR-1000V-1×4mm² | m | 96 | 组件之间0.08m/块，组件串首末两端至支架间0.5m/块
18 | 直流汇流箱接地线 | BVR-1000V-1×16mm² | m | 15 | 2.5m/台
19 | MC4接头 | MC4 | 套 | 60 | 1套含正负极
20 | 围栏 | 1.8 米铁丝网围栏 | 米 | 271 | 详见围栏基础图
21 | 钢丝网大门 | 4m×1.8m | 个 | 2
22 | 低压直流电缆 | ZRC-YJV22-0.6/1kV 2x50 | m | 360
23 | 锥形水泥杆 | Φ150×8m，整根 | 根 | 33
24 | 锥形水泥杆 | Φ150×10m，整根 | 根
25 | 金具+横担等 |  | 套 | 33
26 | 1kV架空绝缘线 | JKLYJ-1kV-25 | m | 0
27 | 1kV架空绝缘线 | JKLYJ-1kV-35 | m | 2181.9
28 | 1kV架空绝缘线 | JKLYJ-1kV-50 | m | 3477.6
29 | 1kV架空绝缘线 | JKLYJ-1kV-70 | m | 0
30 | 1kV架空绝缘线 | JKLYJ-1kV-95 | m | 0
31 | 1kV架空绝缘线 | JKLYJ-1kV-120 | m | 0
32 | 1kV架空绝缘线 | JKLYJ-1kV-150 | m | 0
33 | 1kV架空绝缘线 | JKLYJ-1kV-185 | m | 0
34 | 铝塑线 | BLV-16 | m | 3280
35 | 钢绞线 | GJ-35 | kg | 0
36 | 钢绞线 | GJ-50 | kg | 135.96
37 | 钢绞线 | GJ-80 | kg | 0
38 | 钢绞线 | GJ-100 | kg | 0
39 | 电能计量箱 | 材质:非金属 | 只 | 82
40 | 交流配电箱 | 2汇1,400Vac，100kVA | 台 | 0
41 | 交流配电箱 | 2汇1,400Vac，300kVA | 台 | 1
42 | 交流配电箱 | 3汇1,400Vac，300kVA | 台
43 | 电力电缆 | ZC-YJV22-0.6/1kV-3*35+1*16 | m
44 | 电力电缆 | ZC-YJV22-0.6/1kV-3*70+1*35 | m
45 | 电力电缆 | ZC-YJV22-0.6/1kV-3*120+1*70 | m | 80
46 | 电力电缆 | ZC-YJV22-0.6/1kV-3*185+1*95 | m | 50
47 | 施工费用 | 集中式 | KW | 250
48 | 运费 | 集中式 | KW | 250

## 28.屋角村哈拉米B组60kW
光储部分材料材料清册
凉山木里县屋脚蒙古族乡屋角村哈拉米B组60kW光伏站点
序号 | 设备名称 | 规格 | 单位 | 数量 | 备注
1 | 组件（片） | 单晶 540Wp | 块 | 64
2 | 组件（片） | 多晶 250Wp | 块 | 120 | 利旧组件
3 | 支架（套） | 2*8镀锌钢支架 | 套 | 4 | 参考支架图纸
4 | 支架（套） | 2*10镀锌钢支架 | 套 | 6 | 参考支架图纸
5 | 电控柜 | 30kW | 面 | 0
6 | 电控柜 | 50kW | 面 | 0
7 | 电控柜 | 100kW | 面 | 1
8 | 电控柜 | 150kW | 面 | 0
9 | 电池柜 | 118kWh | 面 | 0
10 | 电池柜 | 215kWh | 面 | 0
11 | 电池柜 | 241kWh | 面 | 2
12 | 避雷针 | H=13m | 座 | 1
13 | 直流汇流箱 | 4进1出 | 台 | 1
14 | 直流汇流箱 | 6进1出 | 台 | 1
15 | 直流汇流箱 | 8进1出 | 台 | 0
16 | 直流电缆 | PV1-F-1800V 1×4mm2 | m | 1040 | 红黑线各一半
17 | 组件接地线 | BVR-1000V-1×4mm² | m | 38 | 组件之间0.08m/块，组件串首末两端至支架间0.5m/块
18 | 直流汇流箱接地线 | BVR-1000V-1×16mm² | m | 5 | 2.5m/台
19 | MC4接头 | MC4 | 套 | 20 | 1套含正负极
20 | 围栏 | 1.8 米铁丝网围栏 | 米 | 196 | 详见围栏基础图
21 | 钢丝网大门 | 4m×1.8m | 个 | 2
22 | 低压直流电缆 | ZRC-YJV22-0.6/1kV 2x50 | m | 120
23 | 锥形水泥杆 | Φ150×8m，整根 | 根 | 25
24 | 锥形水泥杆 | Φ150×10m，整根 | 根 | 11
25 | 金具+横担等 |  | 套 | 36
26 | 1kV架空绝缘线 | JKLYJ-1kV-25 | m | 0
27 | 1kV架空绝缘线 | JKLYJ-1kV-35 | m | 2310
28 | 1kV架空绝缘线 | JKLYJ-1kV-50 | m | 3305.4
29 | 1kV架空绝缘线 | JKLYJ-1kV-70 | m | 0
30 | 1kV架空绝缘线 | JKLYJ-1kV-95 | m | 0
31 | 1kV架空绝缘线 | JKLYJ-1kV-120 | m | 0
32 | 1kV架空绝缘线 | JKLYJ-1kV-150 | m | 0
33 | 1kV架空绝缘线 | JKLYJ-1kV-185 | m | 0
34 | 铝塑线 | BLV-16 | m | 1000
35 | 钢绞线 | GJ-35 | kg | 0
36 | 钢绞线 | GJ-50 | kg | 210.12
37 | 钢绞线 | GJ-80 | kg | 0
38 | 钢绞线 | GJ-100 | kg | 0
39 | 电能计量箱 | 材质:非金属 | 只 | 20
40 | 交流配电箱 | 2汇1,400Vac，100kVA | 台 | 0
41 | 交流配电箱 | 2汇1,400Vac，300kVA | 台 | 1
42 | 交流配电箱 | 3汇1,400Vac，300kVA | 台
43 | 电力电缆 | ZC-YJV22-0.6/1kV-3*35+1*16 | m
44 | 电力电缆 | ZC-YJV22-0.6/1kV-3*70+1*35 | m | 80
45 | 电力电缆 | ZC-YJV22-0.6/1kV-3*120+1*70 | m
46 | 电力电缆 | ZC-YJV22-0.6/1kV-3*185+1*95 | m
47 | 施工费用 | 集中式 | KW | 60
48 | 运费 | 集中式 | KW | 60

## 29.屋角村哈拉米A组60kW
光储部分材料材料清册
凉山木里县屋脚蒙古族乡屋角村哈拉米A组60kW光伏站点
序号 | 设备名称 | 规格 | 单位 | 数量 | 备注
1 | 组件（片） | 单晶 540Wp | 块 | 80
2 | 组件（片） | 多晶 250Wp | 块 | 80 | 利旧组件
3 | 支架（套） | 2*8镀锌钢支架 | 套 | 5 | 参考支架图纸
4 | 支架（套） | 2*10镀锌钢支架 | 套 | 4 | 参考支架图纸
5 | 电控柜 | 30kW | 面 | 0
6 | 电控柜 | 50kW | 面 | 0
7 | 电控柜 | 100kW | 面 | 1
8 | 电控柜 | 150kW | 面 | 0
9 | 电池柜 | 118kWh | 面 | 0
10 | 电池柜 | 215kWh | 面 | 0
11 | 电池柜 | 241kWh | 面 | 2
12 | 避雷针 | H=13m | 座 | 1
13 | 直流汇流箱 | 4进1出 | 台 | 1
14 | 直流汇流箱 | 6进1出 | 台 | 1
15 | 直流汇流箱 | 8进1出 | 台 | 0
16 | 直流电缆 | PV1-F-1800V 1×4mm2 | m | 1024 | 红黑线各一半
17 | 组件接地线 | BVR-1000V-1×4mm² | m | 46 | 组件之间0.08m/块，组件串首末两端至支架间0.5m/块
18 | 直流汇流箱接地线 | BVR-1000V-1×16mm² | m | 5 | 2.5m/台
19 | MC4接头 | MC4 | 套 | 34 | 1套含正负极
20 | 围栏 | 1.8 米铁丝网围栏 | 米 | 196 | 详见围栏基础图
21 | 钢丝网大门 | 4m×1.8m | 个 | 2
22 | 低压直流电缆 | ZRC-YJV22-0.6/1kV 2x50 | m | 120
23 | 锥形水泥杆 | Φ150×8m，整根 | 根 | 28
24 | 锥形水泥杆 | Φ150×10m，整根 | 根 | 6
25 | 金具+横担等 |  | 套 | 34
26 | 1kV架空绝缘线 | JKLYJ-1kV-25 | m | 0
27 | 1kV架空绝缘线 | JKLYJ-1kV-35 | m | 2037
28 | 1kV架空绝缘线 | JKLYJ-1kV-50 | m | 3670.8
29 | 1kV架空绝缘线 | JKLYJ-1kV-70 | m | 0
30 | 1kV架空绝缘线 | JKLYJ-1kV-95 | m | 0
31 | 1kV架空绝缘线 | JKLYJ-1kV-120 | m | 0
32 | 1kV架空绝缘线 | JKLYJ-1kV-150 | m | 0
33 | 1kV架空绝缘线 | JKLYJ-1kV-185 | m | 0
34 | 铝塑线 | BLV-16 | m | 1000
35 | 钢绞线 | GJ-35 | kg | 0
36 | 钢绞线 | GJ-50 | kg | 92.7
37 | 钢绞线 | GJ-80 | kg | 0
38 | 钢绞线 | GJ-100 | kg | 0
39 | 电能计量箱 | 材质:非金属 | 只 | 20
40 | 交流配电箱 | 2汇1,400Vac，100kVA | 台 | 0
41 | 交流配电箱 | 2汇1,400Vac，300kVA | 台 | 1
42 | 交流配电箱 | 3汇1,400Vac，300kVA | 台
43 | 电力电缆 | ZC-YJV22-0.6/1kV-3*35+1*16 | m
44 | 电力电缆 | ZC-YJV22-0.6/1kV-3*70+1*35 | m | 80
45 | 电力电缆 | ZC-YJV22-0.6/1kV-3*120+1*70 | m
46 | 电力电缆 | ZC-YJV22-0.6/1kV-3*185+1*95 | m
47 | 施工费用 | 集中式 | KW | 60
48 | 运费 | 集中式 | KW | 60

## 30.屋角村黄斯洛A组60kW
光储部分材料材料清册
凉山州木里县屋脚蒙古族乡屋角村黄斯洛A组60kW光伏站点
序号 | 设备名称 | 规格 | 单位 | 数量 | 备注
1 | 组件（片） | 单晶 540Wp | 块 | 0
2 | 组件（片） | 多晶 250Wp | 块 | 240 | 利旧组件
3 | 支架（套） | 2*8镀锌钢支架 | 套 | 0 | 参考支架图纸
4 | 支架（套） | 2*10镀锌钢支架 | 套 | 12 | 参考支架图纸
5 | 电控柜 | 30kW | 面
6 | 电控柜 | 50kW | 面
7 | 电控柜 | 100kW | 面
8 | 电控柜 | 150kW | 面
9 | 电池柜 | 118kWh | 面
10 | 电池柜 | 215kWh | 面
11 | 电池柜 | 241kWh | 面
| Power Cube | 100kW/241kWh | 面 | 2
12 | 避雷针 | H=13m | 座 | 1
| MPPT | 30kW | 台 | 4
13 | 直流汇流箱 | 4进1出 | 台 | 2
14 | 直流汇流箱 | 6进1出 | 台
15 | 直流汇流箱 | 8进1出 | 台
16 | 直流电缆 | PV1-F-1800V 1×4mm2 | m | 1080 | 红黑线各一半
17 | 组件接地线 | BVR-1000V-1×4mm² | m | 50 | 组件之间0.08m/块，组件串首末两端至支架间0.5m/块
18 | 直流汇流箱接地线 | BVR-1000V-1×16mm² | m | 15 | 2.5m/台
19 | MC4接头 | MC4 | 套 | 24 | 1套含正负极
20 | 围栏 | 1.8 米铁丝网围栏 | 米 | 212 | 详见围栏基础图
21 | 钢丝网大门 | 4m×1.8m | 个 | 2
| 通讯电缆 | RS 485 RVVP 2*1.0 | 米 | 190
22 | 低压直流电缆 | ZRC-YJV22-0.6/1kV 2x50 | m | 90
23 | 锥形水泥杆 | Φ150×8m，整根 | 根 | 40
24 | 锥形水泥杆 | Φ150×10m，整根 | 根 | 1
25 | 金具+横担等 |  | 套 | 41
26 | 1kV架空绝缘线 | JKLYJ-1kV-25 | m
27 | 1kV架空绝缘线 | JKLYJ-1kV-35 | m | 2213.4
28 | 1kV架空绝缘线 | JKLYJ-1kV-50 | m | 3427.2
29 | 1kV架空绝缘线 | JKLYJ-1kV-70 | m
30 | 1kV架空绝缘线 | JKLYJ-1kV-95 | m
31 | 1kV架空绝缘线 | JKLYJ-1kV-120 | m
32 | 1kV架空绝缘线 | JKLYJ-1kV-150 | m
33 | 1kV架空绝缘线 | JKLYJ-1kV-185 | m
34 | 铝塑线 | BLV-16 | m | 1000
35 | 钢绞线 | GJ-35 | kg | 0
36 | 钢绞线 | GJ-50 | kg | 241.02
37 | 钢绞线 | GJ-80 | kg | 0
38 | 钢绞线 | GJ-100 | kg | 0
39 | 电能计量箱 | 材质:非金属 | 只 | 20
40 | 交流配电箱 | 2汇1,400Vac，100kVA | 台
41 | 交流配电箱 | 2汇1,400Vac，300kVA | 台 | 1
42 | 交流配电箱 | 3汇1,400Vac，300kVA | 台
43 | 电力电缆 | ZC-YJV22-0.6/1kV-3*35+1*16 | m
44 | 电力电缆 | ZC-YJV22-0.6/1kV-3*70+1*35 | m | 100
45 | 电力电缆 | ZC-YJV22-0.6/1kV-3*120+1*70 | m
46 | 电力电缆 | ZC-YJV22-0.6/1kV-3*185+1*95 | m | 40
47 | 施工费用 | 集中式 | KW | 60
48 | 运费 | 集中式 | KW | 60

## 31.屋角村黄斯洛B组60kW
光储部分材料材料清册
凉山州木里县屋脚蒙古族乡屋角村黄斯洛B组60kW
序号 | 设备名称 | 规格 | 单位 | 数量 | 备注
1 | 组件（片） | 单晶 540Wp | 块 | 80
2 | 组件（片） | 多晶 250Wp | 块 | 80 | 利旧组件
3 | 支架（套） | 2*8镀锌钢支架 | 套 | 5 | 参考支架图纸
4 | 支架（套） | 2*10镀锌钢支架 | 套 | 4 | 参考支架图纸
5 | 电控柜 | 30kW | 面
6 | 电控柜 | 50kW | 面
7 | 电控柜 | 100kW | 面
8 | 电控柜 | 150kW | 面
9 | 电池柜 | 118kWh | 面
10 | 电池柜 | 215kWh | 面
11 | 电池柜 | 241kWh | 面
| Power Cube | 100kW/241kWh | 面 | 2
12 | 避雷针 | H=13m | 座 | 1
| MPPT | 30kW | 台 | 2
13 | 直流汇流箱 | 4进1出 | 台
14 | 直流汇流箱 | 6进1出 | 台
15 | 直流汇流箱 | 8进1出 | 台
16 | 直流电缆 | PV1-F-1800V 1×4mm2 | m | 1024 | 红黑线各一半
17 | 组件接地线 | BVR-1000V-1×4mm² | m | 46 | 组件之间0.08m/块，组件串首末两端至支架间0.5m/块
18 | 直流汇流箱接地线 | BVR-1000V-1×16mm² | m | 5 | 2.5m/台
19 | MC4接头 | MC4 | 套 | 34 | 1套含正负极
20 | 围栏 | 1.8 米铁丝网围栏 | 米 | 192 | 详见围栏基础图
21 | 钢丝网大门 | 4m×1.8m | 个 | 2
| 通讯电缆 | RS 485 RVVP 2*1.0 | 米 | 90
22 | 低压直流电缆 | ZRC-YJV22-0.6/1kV 2x50 | m | 90
23 | 锥形水泥杆 | Φ150×8m，整根 | 根 | 39
24 | 锥形水泥杆 | Φ150×10m，整根 | 根 | 1
25 | 金具+横担等 |  | 套 | 40
26 | 1kV架空绝缘线 | JKLYJ-1kV-25 | m
27 | 1kV架空绝缘线 | JKLYJ-1kV-35 | m | 2026.5
28 | 1kV架空绝缘线 | JKLYJ-1kV-50 | m | 3855.6
29 | 1kV架空绝缘线 | JKLYJ-1kV-70 | m
30 | 1kV架空绝缘线 | JKLYJ-1kV-95 | m
31 | 1kV架空绝缘线 | JKLYJ-1kV-120 | m
32 | 1kV架空绝缘线 | JKLYJ-1kV-150 | m
33 | 1kV架空绝缘线 | JKLYJ-1kV-185 | m
34 | 铝塑线 | BLV-16 | m
35 | 钢绞线 | GJ-35 | kg | 0
36 | 钢绞线 | GJ-50 | kg | 210.12
37 | 钢绞线 | GJ-80 | kg | 0
38 | 钢绞线 | GJ-100 | kg | 0
39 | 电能计量箱 | 材质:非金属 | 只 | 20
40 | 交流配电箱 | 2汇1,400Vac，100kVA | 台 | 1
41 | 交流配电箱 | 2汇1,400Vac，300kVA | 台
42 | 交流配电箱 | 3汇1,400Vac，300kVA | 台
43 | 电力电缆 | ZC-YJV22-0.6/1kV-3*35+1*16 | m
44 | 电力电缆 | ZC-YJV22-0.6/1kV-3*70+1*35 | m
45 | 电力电缆 | ZC-YJV22-0.6/1kV-3*120+1*70 | m
46 | 电力电缆 | ZC-YJV22-0.6/1kV-3*185+1*95 | m | 80
47 | 施工费用 | 集中式 | KW | 60
48 | 运费 | 集中式 | KW | 60

## 32.屋角村屋角村八一组60kW
光储部分材料材料清册
凉山州木里县屋脚蒙古族乡屋角村屋角村八一组60kW
序号 | 设备名称 | 规格 | 单位 | 数量 | 备注
1 | 组件（片） | 单晶 540Wp | 块 | 80
2 | 组件（片） | 多晶 250Wp | 块 | 80 | 利旧组件
3 | 支架（套） | 2*8镀锌钢支架 | 套 | 5 | 参考支架图纸
4 | 支架（套） | 2*10镀锌钢支架 | 套 | 4 | 参考支架图纸
5 | 电控柜 | 30kW | 面
6 | 电控柜 | 50kW | 面
7 | 电控柜 | 100kW | 面
8 | 电控柜 | 150kW | 面
9 | 电池柜 | 118kWh | 面
10 | 电池柜 | 215kWh | 面
11 | 电池柜 | 241kWh | 面
| Power Cube | 100kW/241kWh | 面 | 2
12 | 避雷针 | H=13m | 座 | 1
| MPPT | 30kW | 台 | 2
13 | 直流汇流箱 | 4进1出 | 台
14 | 直流汇流箱 | 6进1出 | 台
15 | 直流汇流箱 | 8进1出 | 台
16 | 直流电缆 | PV1-F-1800V 1×4mm2 | m | 1024 | 红黑线各一半
17 | 组件接地线 | BVR-1000V-1×4mm² | m | 46 | 组件之间0.08m/块，组件串首末两端至支架间0.5m/块
18 | 直流汇流箱接地线 | BVR-1000V-1×16mm² | m | 5 | 2.5m/台
19 | MC4接头 | MC4 | 套 | 34 | 1套含正负极
20 | 围栏 | 1.8 米铁丝网围栏 | 米 | 192 | 详见围栏基础图
21 | 钢丝网大门 | 4m×1.8m | 个 | 2
| 通讯电缆 | RS 485 RVVP 2*1.0 | 米 | 90
22 | 低压直流电缆 | ZRC-YJV22-0.6/1kV 2x50 | m | 90
23 | 锥形水泥杆 | Φ150×8m，整根 | 根 | 41
24 | 锥形水泥杆 | Φ150×10m，整根 | 根 | 3
25 | 金具+横担等 |  | 套 | 44
26 | 1kV架空绝缘线 | JKLYJ-1kV-25 | m
27 | 1kV架空绝缘线 | JKLYJ-1kV-35 | m | 2118.9
28 | 1kV架空绝缘线 | JKLYJ-1kV-50 | m | 3229.8
29 | 1kV架空绝缘线 | JKLYJ-1kV-70 | m
30 | 1kV架空绝缘线 | JKLYJ-1kV-95 | m
31 | 1kV架空绝缘线 | JKLYJ-1kV-120 | m
32 | 1kV架空绝缘线 | JKLYJ-1kV-150 | m
33 | 1kV架空绝缘线 | JKLYJ-1kV-185 | m
34 | 铝塑线 | BLV-16 | m
35 | 钢绞线 | GJ-35 | kg | 0
36 | 钢绞线 | GJ-50 | kg | 241.02
37 | 钢绞线 | GJ-80 | kg | 0
38 | 钢绞线 | GJ-100 | kg | 0
39 | 电能计量箱 | 材质:非金属 | 只 | 20
40 | 交流配电箱 | 2汇1,400Vac，100kVA | 台 | 1
41 | 交流配电箱 | 2汇1,400Vac，300kVA | 台
42 | 交流配电箱 | 3汇1,400Vac，300kVA | 台
43 | 电力电缆 | ZC-YJV22-0.6/1kV-3*35+1*16 | m
44 | 电力电缆 | ZC-YJV22-0.6/1kV-3*70+1*35 | m
45 | 电力电缆 | ZC-YJV22-0.6/1kV-3*120+1*70 | m
46 | 电力电缆 | ZC-YJV22-0.6/1kV-3*185+1*95 | m | 80
47 | 施工费用 | 集中式 | KW | 60
48 | 运费 | 集中式 | KW | 60

## 33.屋角村金堂组90kW
光储部分材料材料清册
凉山木里县白碉乡洞龙沟村A组140kW
序号 | 设备名称 | 规格 | 单位 | 数量 | 备注
1 | 组件（片） | 单晶 540Wp | 块 | 144
2 | 组件（片） | 多晶 250Wp | 块 | 80 | 利旧组件
3 | 支架（套） | 2*8镀锌钢支架 | 套 | 9 | 参考支架图纸
4 | 支架（套） | 2*10镀锌钢支架 | 套 | 4 | 参考支架图纸
5 | 电控柜 | 30kW | 面 | 0
6 | 电控柜 | 50kW | 面 | 0
7 | 电控柜 | 100kW | 面 | 1
8 | 电控柜 | 150kW | 面 | 0
9 | 电池柜 | 118kWh | 面 | 0
10 | 电池柜 | 215kWh | 面 | 0
11 | 电池柜 | 241kWh | 面 | 3
12 | 避雷针 | H=13m | 座 | 1
13 | 直流汇流箱 | 4进1出 | 台 | 1
14 | 直流汇流箱 | 6进1出 | 台 | 2
15 | 直流汇流箱 | 8进1出 | 台 | 0
16 | 直流电缆 | PV1-F-1800V 1×4mm2 | m | 1568 | 红黑线各一半
17 | 组件接地线 | BVR-1000V-1×4mm² | m | 60 | 组件之间0.08m/块，组件串首末两端至支架间0.5m/块
18 | 直流汇流箱接地线 | BVR-1000V-1×16mm² | m | 7.5 | 2.5m/台
19 | MC4接头 | MC4 | 套 | 24 | 1套含正负极
20 | 围栏 | 1.8 米铁丝网围栏 | 米 | 193 | 详见围栏基础图
21 | 钢丝网大门 | 4m×1.8m | 个 | 2
22 | 低压直流电缆 | ZRC-YJV22-0.6/1kV 2x50 | m | 180
23 | 锥形水泥杆 | Φ150×8m，整根 | 根 | 41
24 | 锥形水泥杆 | Φ150×10m，整根 | 根 | 1
25 | 金具+横担等 |  | 套 | 42
26 | 1kV架空绝缘线 | JKLYJ-1kV-25 | m | 0
27 | 1kV架空绝缘线 | JKLYJ-1kV-35 | m | 1957.2
28 | 1kV架空绝缘线 | JKLYJ-1kV-50 | m | 4233.6
29 | 1kV架空绝缘线 | JKLYJ-1kV-70 | m | 0
30 | 1kV架空绝缘线 | JKLYJ-1kV-95 | m | 0
31 | 1kV架空绝缘线 | JKLYJ-1kV-120 | m | 0
32 | 1kV架空绝缘线 | JKLYJ-1kV-150 | m | 0
33 | 1kV架空绝缘线 | JKLYJ-1kV-185 | m | 0
34 | 铝塑线 | BLV-16 | m | 1500
35 | 钢绞线 | GJ-35 | kg | 0
36 | 钢绞线 | GJ-50 | kg | 166.86
37 | 钢绞线 | GJ-80 | kg | 0
38 | 钢绞线 | GJ-100 | kg | 0
39 | 电能计量箱 | 材质:非金属 | 只 | 30
40 | 交流配电箱 | 2汇1,400Vac，100kVA | 台 | 0
41 | 交流配电箱 | 2汇1,400Vac，300kVA | 台 | 1
42 | 交流配电箱 | 3汇1,400Vac，300kVA | 台
43 | 电力电缆 | ZC-YJV22-0.6/1kV-3*35+1*16 | m
44 | 电力电缆 | ZC-YJV22-0.6/1kV-3*70+1*35 | m | 80
45 | 电力电缆 | ZC-YJV22-0.6/1kV-3*120+1*70 | m
46 | 电力电缆 | ZC-YJV22-0.6/1kV-3*185+1*95 | m
47 | 施工费用 | 集中式 | KW | 90
48 | 运费 | 集中式 | KW | 90

## 34.洞龙沟村A组140kW
光储部分材料材料清册
34.洞龙沟村A组140kW
序号 | 设备名称 | 规格 | 单位 | 数量 | 备注
1 | 组件（片） | 单晶 540Wp | 块 | 256
2 | 组件（片） | 多晶 250Wp | 块 | 0 | 利旧组件
3 | 支架（套） | 2*8镀锌钢支架 | 套 | 16 | 参考支架图纸
4 | 支架（套） | 2*10镀锌钢支架 | 套 | 0 | 参考支架图纸
5 | 电控柜 | 30kW | 面 | 0
6 | 电控柜 | 50kW | 面 | 0
7 | 电控柜 | 100kW | 面 | 0
8 | 电控柜 | 150kW | 面 | 1
9 | 电池柜 | 118kWh | 面 | 0
10 | 电池柜 | 215kWh | 面 | 0
11 | 电池柜 | 241kWh | 面 | 5
12 | 避雷针 | H=13m | 座 | 1
13 | 直流汇流箱 | 4进1出 | 台 | 0
14 | 直流汇流箱 | 6进1出 | 台 | 3
15 | 直流汇流箱 | 8进1出 | 台 | 0
16 | 直流电缆 | PV1-F-1800V 1×4mm2 | m | 2224 | 红黑线各一半
17 | 组件接地线 | BVR-1000V-1×4mm² | m | 60 | 组件之间0.08m/块，组件串首末两端至支架间0.5m/块
18 | 直流汇流箱接地线 | BVR-1000V-1×16mm² | m | 5 | 2.5m/台
19 | MC4接头 | MC4 | 套 | 32 | 1套含正负极
20 | 围栏 | 1.8 米铁丝网围栏 | 米 | 193 | 详见围栏基础图
21 | 钢丝网大门 | 4m×1.8m | 个 | 2
22 | 低压直流电缆 | ZRC-YJV22-0.6/1kV 2x50 | m | 180
23 | 锥形水泥杆 | Φ150×8m，整根 | 根 | 34
24 | 锥形水泥杆 | Φ150×10m，整根 | 根 | 1
25 | 金具+横担等 |  | 套 | 35
26 | 1kV架空绝缘线 | JKLYJ-1kV-25 | m | 0
27 | 1kV架空绝缘线 | JKLYJ-1kV-35 | m | 2032.8
28 | 1kV架空绝缘线 | JKLYJ-1kV-50 | m | 3334.8
29 | 1kV架空绝缘线 | JKLYJ-1kV-70 | m | 0
30 | 1kV架空绝缘线 | JKLYJ-1kV-95 | m | 0
31 | 1kV架空绝缘线 | JKLYJ-1kV-120 | m | 0
32 | 1kV架空绝缘线 | JKLYJ-1kV-150 | m | 0
33 | 1kV架空绝缘线 | JKLYJ-1kV-185 | m | 0
34 | 铝塑线 | BLV-16 | m | 2300
35 | 钢绞线 | GJ-35 | kg | 0
36 | 钢绞线 | GJ-50 | kg | 216.3
37 | 钢绞线 | GJ-80 | kg | 0
38 | 钢绞线 | GJ-100 | kg | 0
39 | 电能计量箱 | 材质:非金属 | 只 | 46
40 | 交流配电箱 | 2汇1,400Vac，100kVA | 台 | 0
41 | 交流配电箱 | 2汇1,400Vac，300kVA | 台 | 1
42 | 交流配电箱 | 3汇1,400Vac，300kVA | 台
43 | 电力电缆 | ZC-YJV22-0.6/1kV-3*35+1*16 | m
44 | 电力电缆 | ZC-YJV22-0.6/1kV-3*70+1*35 | m | 80
45 | 电力电缆 | ZC-YJV22-0.6/1kV-3*120+1*70 | m
46 | 电力电缆 | ZC-YJV22-0.6/1kV-3*185+1*95 | m
47 | 施工费用 | 集中式 | KW | 140
48 | 运费 | 集中式 | KW | 140

## 35.洞龙沟村B组140kW
光储部分材料材料清册
凉山木里县白碉乡洞龙沟村B组140kW
序号 | 设备名称 | 规格 | 单位 | 数量 | 备注
1 | 组件（片） | 单晶 540Wp | 块 | 256
2 | 组件（片） | 多晶 250Wp | 块 | 0 | 利旧组件
3 | 支架（套） | 2*8镀锌钢支架 | 套 | 16 | 参考支架图纸
4 | 支架（套） | 2*10镀锌钢支架 | 套 | 0 | 参考支架图纸
5 | 电控柜 | 30kW | 面 | 0
6 | 电控柜 | 50kW | 面 | 0
7 | 电控柜 | 100kW | 面 | 0
8 | 电控柜 | 150kW | 面 | 1
9 | 电池柜 | 118kWh | 面 | 0
10 | 电池柜 | 215kWh | 面 | 5
11 | 电池柜 | 241kWh | 面 | 0
12 | 避雷针 | H=13m | 座 | 1
13 | 直流汇流箱 | 4进1出 | 台 | 0
14 | 直流汇流箱 | 6进1出 | 台 | 3
15 | 直流汇流箱 | 8进1出 | 台 | 0
16 | 直流电缆 | PV1-F-1800V 1×4mm2 | m | 2224 | 红黑线各一半
17 | 组件接地线 | BVR-1000V-1×4mm² | m | 60 | 组件之间0.08m/块，组件串首末两端至支架间0.5m/块
18 | 直流汇流箱接地线 | BVR-1000V-1×16mm² | m | 7.5 | 2.5m/台
19 | MC4接头 | MC4 | 套 | 32 | 1套含正负极
20 | 围栏 | 1.8 米铁丝网围栏 | 米 | 193 | 详见围栏基础图
21 | 钢丝网大门 | 4m×1.8m | 个 | 2
22 | 低压直流电缆 | ZRC-YJV22-0.6/1kV 2x50 | m | 180
23 | 锥形水泥杆 | Φ150×8m，整根 | 根 | 43
24 | 锥形水泥杆 | Φ150×10m，整根 | 根 | 1
25 | 金具+横担等 |  | 套 | 44
26 | 1kV架空绝缘线 | JKLYJ-1kV-25 | m | 0
27 | 1kV架空绝缘线 | JKLYJ-1kV-35 | m | 2356.2
28 | 1kV架空绝缘线 | JKLYJ-1kV-50 | m | 3292.8
29 | 1kV架空绝缘线 | JKLYJ-1kV-70 | m | 0
30 | 1kV架空绝缘线 | JKLYJ-1kV-95 | m | 0
31 | 1kV架空绝缘线 | JKLYJ-1kV-120 | m | 0
32 | 1kV架空绝缘线 | JKLYJ-1kV-150 | m | 0
33 | 1kV架空绝缘线 | JKLYJ-1kV-185 | m | 0
34 | 铝塑线 | BLV-16 | m | 2150
35 | 钢绞线 | GJ-35 | kg | 0
36 | 钢绞线 | GJ-50 | kg | 234.84
37 | 钢绞线 | GJ-80 | kg | 0
38 | 钢绞线 | GJ-100 | kg | 0
39 | 电能计量箱 | 材质:非金属 | 只 | 43
40 | 交流配电箱 | 2汇1,400Vac，100kVA | 台 | 0
41 | 交流配电箱 | 2汇1,400Vac，300kVA | 台 | 1
42 | 交流配电箱 | 3汇1,400Vac，300kVA | 台
43 | 电力电缆 | ZC-YJV22-0.6/1kV-3*35+1*16 | m
44 | 电力电缆 | ZC-YJV22-0.6/1kV-3*70+1*35 | m
45 | 电力电缆 | ZC-YJV22-0.6/1kV-3*120+1*70 | m | 80
46 | 电力电缆 | ZC-YJV22-0.6/1kV-3*185+1*95 | m
47 | 施工费用 | 集中式 | KW | 140
48 | 运费 | 集中式 | KW | 140

## 36.洞龙沟村C组120kW
光储部分材料材料清册
凉山木里县白碉乡洞龙沟村C组120kW
序号 | 设备名称 | 规格 | 单位 | 数量 | 备注
1 | 组件（片） | 单晶 540Wp | 块 | 240
2 | 组件（片） | 多晶 250Wp | 块 | 0 | 利旧组件
3 | 支架（套） | 2*8镀锌钢支架 | 套 | 15 | 参考支架图纸
4 | 支架（套） | 2*10镀锌钢支架 | 套 | 0 | 参考支架图纸
5 | 电控柜 | 30kW | 面 | 0
6 | 电控柜 | 50kW | 面 | 0
7 | 电控柜 | 100kW | 面 | 0
8 | 电控柜 | 150kW | 面 | 1
9 | 电池柜 | 118kWh | 面 | 0
10 | 电池柜 | 215kWh | 面 | 5
11 | 电池柜 | 241kWh | 面 | 0
12 | 避雷针 | H=13m | 座 | 1
13 | 直流汇流箱 | 4进1出 | 台 | 0
14 | 直流汇流箱 | 6进1出 | 台 | 3
15 | 直流汇流箱 | 8进1出 | 台 | 0
16 | 直流电缆 | PV1-F-1800V 1×4mm2 | m | 2080 | 红黑线各一半
17 | 组件接地线 | BVR-1000V-1×4mm² | m | 60 | 组件之间0.08m/块，组件串首末两端至支架间0.5m/块
18 | 直流汇流箱接地线 | BVR-1000V-1×16mm² | m | 7.5 | 2.5m/台
19 | MC4接头 | MC4 | 套 | 45 | 1套含正负极
20 | 围栏 | 1.8 米铁丝网围栏 | 米 | 193 | 详见围栏基础图
21 | 钢丝网大门 | 4m×1.8m | 个 | 2
22 | 低压直流电缆 | ZRC-YJV22-0.6/1kV 2x50 | m | 180
23 | 锥形水泥杆 | Φ150×8m，整根 | 根 | 47
24 | 锥形水泥杆 | Φ150×10m，整根 | 根 | 1
25 | 金具+横担等 |  | 套 | 48
26 | 1kV架空绝缘线 | JKLYJ-1kV-25 | m | 0
27 | 1kV架空绝缘线 | JKLYJ-1kV-35 | m | 2072.7
28 | 1kV架空绝缘线 | JKLYJ-1kV-50 | m | 3880.8
29 | 1kV架空绝缘线 | JKLYJ-1kV-70 | m | 0
30 | 1kV架空绝缘线 | JKLYJ-1kV-95 | m | 0
31 | 1kV架空绝缘线 | JKLYJ-1kV-120 | m | 0
32 | 1kV架空绝缘线 | JKLYJ-1kV-150 | m | 0
33 | 1kV架空绝缘线 | JKLYJ-1kV-185 | m | 0
34 | 铝塑线 | BLV-16 | m | 2050
35 | 钢绞线 | GJ-35 | kg | 0
36 | 钢绞线 | GJ-50 | kg | 302.82
37 | 钢绞线 | GJ-80 | kg | 0
38 | 钢绞线 | GJ-100 | kg | 0
39 | 电能计量箱 | 材质:非金属 | 只 | 41
40 | 交流配电箱 | 2汇1,400Vac，100kVA | 台 | 0
41 | 交流配电箱 | 2汇1,400Vac，300kVA | 台 | 1
42 | 交流配电箱 | 3汇1,400Vac，300kVA | 台
43 | 电力电缆 | ZC-YJV22-0.6/1kV-3*35+1*16 | m
44 | 电力电缆 | ZC-YJV22-0.6/1kV-3*70+1*35 | m
45 | 电力电缆 | ZC-YJV22-0.6/1kV-3*120+1*70 | m | 80
46 | 电力电缆 | ZC-YJV22-0.6/1kV-3*185+1*95 | m
47 | 施工费用 | 集中式 | KW | 120
48 | 运费 | 集中式 | KW | 120

## 37.鸡毛店乔窝子组80kW
光储部分材料材料清册
凉山木里县三桷垭乡鸡毛店乔窝子组80kW
序号 | 设备名称 | 规格 | 单位 | 数量 | 备注
1 | 组件（片） | 单晶 540Wp | 块 | 160
2 | 组件（片） | 多晶 250Wp | 块 | 0 | 利旧组件
3 | 支架（套） | 2*8镀锌钢支架 | 套 | 10 | 参考支架图纸
4 | 支架（套） | 2*10镀锌钢支架 | 套 | 0 | 参考支架图纸
5 | 电控柜 | 30kW | 面 | 0
6 | 电控柜 | 50kW | 面 | 0
7 | 电控柜 | 100kW | 面 | 1
8 | 电控柜 | 150kW | 面 | 0
9 | 电池柜 | 118kWh | 面 | 0
10 | 电池柜 | 215kWh | 面 | 0
11 | 电池柜 | 241kWh | 面 | 3
12 | 避雷针 | H=13m | 座 | 1
13 | 直流汇流箱 | 4进1出 | 台 | 0
14 | 直流汇流箱 | 6进1出 | 台 | 2
15 | 直流汇流箱 | 8进1出 | 台 | 0
16 | 直流电缆 | PV1-F-1800V 1×4mm2 | m | 1392 | 红黑线各一半
17 | 组件接地线 | BVR-1000V-1×4mm² | m | 58 | 组件之间0.08m/块，组件串首末两端至支架间0.5m/块
18 | 直流汇流箱接地线 | BVR-1000V-1×16mm² | m | 5 | 2.5m/台
19 | MC4接头 | MC4 | 套 | 40 | 1套含正负极
20 | 围栏 | 1.8 米铁丝网围栏 | 米 | 201 | 详见围栏基础图
21 | 钢丝网大门 | 4m×1.8m | 个 | 2
22 | 低压直流电缆 | ZRC-YJV22-0.6/1kV 2x50 | m | 120
23 | 锥形水泥杆 | Φ150×8m，整根 | 根 | 50
24 | 锥形水泥杆 | Φ150×10m，整根 | 根 | 1
25 | 金具+横担等 |  | 套 | 51
26 | 1kV架空绝缘线 | JKLYJ-1kV-25 | m | 0
27 | 1kV架空绝缘线 | JKLYJ-1kV-35 | m | 2196.6
28 | 1kV架空绝缘线 | JKLYJ-1kV-50 | m | 3616.2
29 | 1kV架空绝缘线 | JKLYJ-1kV-70 | m | 0
30 | 1kV架空绝缘线 | JKLYJ-1kV-95 | m | 0
31 | 1kV架空绝缘线 | JKLYJ-1kV-120 | m | 0
32 | 1kV架空绝缘线 | JKLYJ-1kV-150 | m | 0
33 | 1kV架空绝缘线 | JKLYJ-1kV-185 | m | 0
34 | 铝塑线 | BLV-16 | m | 1300
35 | 钢绞线 | GJ-35 | kg | 0
36 | 钢绞线 | GJ-50 | kg | 0
37 | 钢绞线 | GJ-80 | kg | 376.8
38 | 钢绞线 | GJ-100 | kg | 0
39 | 电能计量箱 | 材质:非金属 | 只 | 26
40 | 交流配电箱 | 2汇1,400Vac，100kVA | 台 | 0
41 | 交流配电箱 | 2汇1,400Vac，300kVA | 台 | 1
42 | 交流配电箱 | 3汇1,400Vac，300kVA | 台
43 | 电力电缆 | ZC-YJV22-0.6/1kV-3*35+1*16 | m
44 | 电力电缆 | ZC-YJV22-0.6/1kV-3*70+1*35 | m | 80
45 | 电力电缆 | ZC-YJV22-0.6/1kV-3*120+1*70 | m
46 | 电力电缆 | ZC-YJV22-0.6/1kV-3*185+1*95 | m
47 | 施工费用 | 集中式 | KW | 80
48 | 运费 | 集中式 | KW | 80