## 报价单
报价单
供应商全称：
地址：
联系人：
联系电话：
邮箱：
序号 | 服务名称 | 工作内容 | 单位 | 单位 | 含税总价 | 备注
1 | 材料研发和材料测试废气排放管道工程改造 | 总价包干的形式（我司提供的清单仅供参考），由施工单位自行到现场考察，出方案和清单，清单的准确性和完整性由施工单位负责，施工单位需保证项目的环评验收通过； | 项 | 1 | 0 | 工程量清单中请填写完整
含税合计 |  |  |  |  | 0
付款方式： 1、预付款：合同固定总价15%； 2、完工款：施工安装完成并经第三方尾气检测合格后付至合同总价80%； 3、竣工验收款：环评验收合格并办理竣工结算后，承包人开具合同全额增值税专用发票后，付至合同总价97%； 4、质保金：结算总价3%为工程质量保证金（简称质保金），质保期两年，在质保期满2年后，工程经发包人检查无质量问题，发包人在30日内付清剩余质保金；
发票类型、税率：
工期：
质保期： | 2年
其他说明：本项目为总价包干

## 工程量清单
分部分项工程清单与计价表
工程名称： |  | 成华区兴储世纪钠电储能研发中心建设项目变更工程\安装工程【安装工程】 |  |  |  | 标段：
序号 | 项目编码 |  | 项目名称 | 项目特征描述 | 计量 单位 | 工程量 | 金额（元）
[7 empty] | 综合单价 | 合价 | 其中材料及设备费
0304 强电
1 | 030404017048 |  | 配电箱 6-RAPH1 | 1.名称：配电箱 6-RAPH1 2.型号规格：非标 (IP54) 3.防火堵洞 4.端子外部接线 5.安装方式：落地 6.其它满足规范要求 | 台 | 1 |  | 0
2 | 030411001070 |  | 电气配管 SC32 | 1.名称：电气配管 2.材质、规格：镀锌钢管 SC32 3.配置形式：综合 4.操作高度及部位：综合 5.其它满足设计及规范要求 | m | 164.44 |  | 0
3 | 030411001071 |  | 电气配管 SC40 | 1.名称：电气配管 2.材质、规格：镀锌钢管 SC40 3.配置形式：综合 4.操作高度及部位：综合 5.其它满足设计及规范要求 | m | 46.4 |  | 0
4 | 030411001072 |  | 电气配管 SC50 | 1.名称：电气配管 2.材质、规格：镀锌钢管 SC50 3.配置形式：综合 4.操作高度及部位：综合 5.其它满足设计及规范要求 | m | 17.58 |  | 0
5 | 030408001084 |  | 电力电缆 ZC-YJV-5*4 | 1.名称：电力电缆 2.型号、规格：ZC-YJV-5*4 3.材质：铜芯 4.敷设方式、部位及操作高度：综合 5.电压等级（kV）：0.4 6.其它满足设计及规范要求 | m | 46.22 |  | 0
6 | 030408001084 |  | 电力电缆 ZC-YJV-5*6 | 1.名称：电力电缆 2.型号、规格：ZC-YJV-5*6 3.材质：铜芯 4.敷设方式、部位及操作高度：综合 5.电压等级（kV）：0.4 6.其它满足设计及规范要求 | m | 175.13 |  | 0
7 | 030408001085 |  | 电力电缆 ZC-YJV-5*10 | 1.名称：电力电缆 2.型号、规格：ZC-YJV-5*10 3.材质：铜芯 4.敷设方式、部位及操作高度：综合 5.电压等级（kV）：0.4 6.其它满足设计及规范要求 | m | 14.67 |  | 0
8 | 030408001087 |  | 电力电缆 ZC-YJV-3*35+2*16 | 1.名称：电力电缆 2.型号、规格：ZC-YJV-3*35+2*16 3.材质：铜芯 4.敷设方式、部位及操作高度：综合 5.电压等级（kV）：0.4 6.其它满足设计及规范要求 | m | 67.65 |  | 0
9 | 030408006096 |  | 铜芯电力电缆头 5*4 | 1.名称：铜芯电力电缆头 2.规格：5*4 3.类型：干包式终端电缆头 4.安装部位及高度：综合 5.电压等级（kV）：0.4 | 个 | 4 |  | 0
10 | 030408006097 |  | 铜芯电力电缆头 5*6 | 1.名称：铜芯电力电缆头 2.规格：5*6 3.类型：干包式终端电缆头 4.安装部位及高度：综合 5.电压等级（kV）：0.4 | 个 | 4 |  | 0
11 | 030408006098 |  | 铜芯电力电缆头 5*10 | 1.名称：铜芯电力电缆头 2.规格：5*10 3.类型：干包式终端电缆头 4.安装部位及高度：综合 5.电压等级（kV）：0.4 | 个 | 4 |  | 0
12 | 030408006100 |  | 铜芯电力电缆头 3*35+2*16 | 1.名称：铜芯电力电缆头 2.规格：3*25+2*16 3.类型：干包式终端电缆头 4.安装部位及高度：综合 5.电压等级（kV）：0.4 | 个 | 2 |  | 0
|  |  | 分部小计 |  |  |  |  | 0
0309 给排水
17 | 030901001041 |  | 内外壁热镀锌钢管 DN32 | 1.名称：内外壁热镀锌钢管 DN32 2.连接形式：丝扣连接 4.二道樟丹防锈漆及色环 5.压力试验及冲洗满足设计要求 6.含管件 7.安装部位及操作高度：综合 | m | 10.53 |  | 0
18 | 030901001043 |  | 内外壁热镀锌钢管 DN50 | 1.名称：内外壁热镀锌钢管 DN50 2.连接形式：丝扣连接 4.二道樟丹防锈漆及色环 5.压力试验及冲洗满足设计要求 6.含管件 7.安装部位及操作高度：综合 | m | 69.72 |  | 0
19 | 030901001044 |  | 内外壁热镀锌钢管 DN65 | 1.名称：内外壁热镀锌钢管 DN65 2.连接形式：沟槽连接 4.二道樟丹防锈漆及色环 5.压力试验及冲洗满足设计要求 6.含管件 7.安装部位及操作高度：综合 | m | 26.94 |  | 0
21 | 031002001054 |  | 管道支架 | 1.材质：型钢 2.管架形式：综合 3.防锈漆两遍 | Kg | 120 |  | 0
22 | 030807001107 |  | 蝶阀 DN65 | 1.名称：蝶阀 2.材质：碳钢 3.规格：DN65 4.连接形式：法兰连接 5.含法兰 6.操作高度综合考虑 | 个 | 1 |  | 0
23 | 030807001107 |  | 闸阀 DN80 | 1.名称：闸阀 DN80 2.材质：碳钢 3.规格：DN80 4.连接形式：法兰连接 5.含法兰 6.操作高度综合考虑 | 个 | 2 |  | 0
24 | 031003001022 |  | 闸阀 DN32 | 1.名称：闸阀 DN32 2.连接形式：螺纹连接 3.操作高度综合考虑 | 个 | 6 |  | 0
25 | 031003001022 |  | 电动阀 DN32 | 1.名称：电动阀 DN32 2.连接形式：螺纹连接 3.操作高度综合考虑 | 个 | 6 |  | 0
26 | 031003001022 |  | 水表+表前阀 DN20 | 1.名称：水表+表前阀 DN20 2.连接形式：螺纹连接 3.操作高度综合考虑 | 组 | 1 |  | 0
27 | 031003001022 |  | 排气阀 DN20 | 1.名称：排气阀（带检修阀） DN20 2.连接形式：螺纹连接 3.操作高度综合考虑 | 个 | 1 |  | 0
28 | 030413003030 |  | 砼机械开孔及吊洞 DN100以内 | 1.名称：砼机械开孔及吊洞 2.规格：DN100 3.混凝土标准：综合 4.管道安装后的堵洞工作 | 个 | 4 |  | 0
|  |  | 分部小计 |  |  |  |  | 0
0307 工艺排气
29 | 030108003091 |  | 风机 EF-DC-6-R-01/02 | 1.名称：风机 2.参数：风量 2600m3/h，机外静压 4500Pa，电机功率 11kW 3.减振措施：综合 4.检查接线 5.自带所需风阀及电控箱 6.其它：满足设计及规范要求 | 台 | 1 |  | 0
30 | 030108003093 |  | 风机 EF-VEX-6-R-03/04 | 1.名称：风机 2.参数：风量 5200m3/h，机外静压 4000Pa，电机功率 15kW 3.减振措施：综合 4.检查接线 5.操作高度：综合 6.其它：满足设计及规范要求 | 台 | 1 |  | 0
| 补充-01 |  | 利旧风机拆除及安装 | 1.名称：风机 2.参数：电机功率 15kW 3.减振措施：综合 4.检查接线 5.操作高度：综合 6.其它：满足设计及规范要求 | 台 | 2 |  | 0
31 | 030701003094 |  | 有机废气净化器 VE-6-R-03/04 | 1.名称：有机废气净化器 VE-6-R-03/04 2.参数：风量 2600m3/h， 3.减振措施：综合 4.检查接线 5.操作高度：综合 6.塔体材质：不锈钢；滤料：活性炭颗粒/纤维板 7.其它：满足设计及规范要求 | 台 | 2 |  | 0
32 | 030701003094 |  | 有机废气净化器 VE-6-R-05/06 | 1.名称：有机废气净化器 VE-6-R-05/06 2.参数：风量 5200m3/h， 3.减振措施：综合 4.检查接线 5.操作高度：综合 6.塔体材质：不锈钢；滤料：活性炭颗粒/纤维板 7.其它：满足设计及规范要求 | 台 | 2 |  | 0
33 | 030308002081 |  | 高浓度玻璃钢酸雾净化塔(单塔3层喷淋) | 1.名称：高浓度玻璃钢酸雾净化塔(单塔3层喷淋) 2.类型：净化塔 3.参数：处理风量：5200(m3/h)；填料：特拉瑞环；设备阻力 800(pa)；净化效率>98%；配套水泵：5.5KW*2(单塔1用1备)自带电源控制柜 4.接线及调试 5.减震措施综合考虑 6.已有设备拆除及重新安装 7.其它满足设计及规范要求 | 台 | 1 |  | 0
34 | 030308002081 |  | 袋式除尘器 DC-2-RO-01 | 1.名称：袋式除尘器 DC-2-RO-01 2.类型：脉冲滤袋式；参数：风量 2600m3/h，粉尘性质：颗粒物；排风机 2台 风量 2600m3/h，机外静压 4500Pa，电机功率 11kW 3.减振措施：综合 4.检查接线 5.操作高度：综合 6..其它：满足设计及规范要求 | 套 | 1 |  | 0
35 | 030703001095 |  | 不锈钢手动对开多叶调节阀 φ380 | 1.名称：不锈钢手动对开多叶调节阀 2.规格：φ380 3.材质：不锈钢 4.支架形式、材质：综合 5.安装高度：综合 | 个 | 1 |  | 0
36 | 030703001097 |  | 风管止回阀 φ250 | 1.名称：手动对开多叶调节阀 2.规格：φ250 3.材质：不锈钢 4.支架形式、材质：综合 5.安装高度：综合 | 个 | 2 |  | 0
37 | 030702001105 |  | 镀锌钢板风管 δ=0.5 | 1.名称：镀锌钢板风管 2.形状、规格：综合 3.板材厚度：δ=0.5 4.接口形式：共板法兰连接 5.安装高度：综合 | m2 | 40.29 |  | 0
38 | 030702003107 |  | 不锈钢风管 | 1.名称：耐腐蚀不锈钢风管 2.形状、规格：直径250圆管 3.板材厚度：综合 4.接口形式：焊接 5.安装高度：综合 | m2 | 47.45 |  | 0
39 | 031208002108 |  | 50mm铝箔贴面离心玻璃棉板 | 1绝热材料品种：铝箔贴面离心玻璃棉板 2.绝热厚度：50mm 3.管道外径：综合 4.安装高度综合 | m3 | 4.39 |  | 0
40 | 031208007109 |  | 0.5mm厚彩钢板保护层 | 1保护层品种：0.5mm厚彩钢板保护层 2.绝热厚度：0.5mm 3.管道外径：综合 4.安装高度综合 | m2 | 54.03 |  | 0
41 | 030413003032 |  | 砼机械开孔及吊洞 DN400以内 | 1.名称：砼机械开孔及吊洞 2.规格：DN200 3.混凝土标准：综合 4.管道安装后的堵洞工作 | 个 | 4 |  | 0
|  |  | 分部小计 |  |  |  |  | 0
42 |  |  | 楼板打孔 | 结合现场 | 项 | 1 |  | 0
不含税合 计 | [7 empty] | 0
增值税 %
含税合计 | [7 empty] | 0
注：本工程量清单仅提供参考，施工单位需要到现场实地考察后，综合考虑为完成本项目的所有费用，不限于措施费、安全文明施工费等，且需要保证本项目通过环评验收