## 总说明 (hidden)
清单说明
1.标段划分情况：包含西藏自治区日喀则仲巴县琼果乡康琼村、西藏自治区日喀则仲巴县琼果乡东玛村2座光伏及储能供电工程。
2.设备规格型号本次招标仅供参考，应以设计施工图或厂家技术规范为准，其变化引起安装费用的不予调整。
3.工程量清单中的数量为参考工作量，各站差异交底，由投标单位踏勘现场后，在综合单价中考虑。
4.设备安装中包括设备接地、单体调试、随设备本体供货的地脚螺栓及框架、金属支架等安装。
5.设备等钢结构油漆费用（含油漆材料）均应包含在其安装费当中。
6.设备在运输及保管过程中的油漆脱落，补漆工作（含材料）均由投标方负责。
7.本工程除明确招标方供货的材料外为完成本工程所需要的其他各种材料均由施工单位供货。
8.本清单内的项目，除本清单单独开列项目外与其安装或施工相关的全部内容均包含在相应单价内。
9.本清单中的项目特征描述为其主要的内容，未描述内容应按清单计价规范、工程验收规范要求完成相应工作内容，所有工作项目不论清单特征是否说明，均应满足设计、规范及甲方的验收要求。通用项目特征及工作内容说明不再在分部分项清单中重复描述，但分项清单综合单价已包含通用项目特征及工作内容，不再另行计取费用。
10.综合单价中还包含移交生产前的杂草清理；包装物等杂物每日清理运至指定地点等。
11.设备及材料除本清单明确标注由甲供外，其余均由投标人采购，该价格包含在综合报价中。
12.综合单价中包括运费，包括完成工程所需的直接费、间接费、利润、配合分系统、整套调试及配合性能试验的费用、人材机市场变动费、政策性调整等。
13.综合单价须包含安全文明施工费、夜间施工费、二次搬运费、冬雨季施工措施费、工程定位复测费、已完工程及设备保护费、临时设施费、施工机构转移费等总价措施费用，以及模板、脚手架、降排水、大型机械设备进出场及安拆费、施工排水等单价措施费用等投标方认为需要考虑的所有费用。
14.综合单价中包含临建工程费用及施工用水用电费用、土方运距、土石方及土质综合考虑、余土外运运距、吊装机械设备、砼搅拌设备、高原人工机械降效、人员机械设备保险费、第三方责任保险及其他有关保险费等综合考虑在报价中。
15.计算规则、工作内容、费用组成等参照最新计量计价有关文本执行。
16.按清单为甲供材料由甲方提供，其余图纸内所有材料为乙方提供。投标人应根据项目进度计划及甲供材供货周期，提前向项目部申报甲供材需求计划；甲供材到场前投标人应确定好运输车辆停靠地点及仓储场所，甲供材到场应与我司工程人员做好数量及对应规格型号的签收记录；投标人对项目使用的甲供材负有存储、保管、看管、采取措施以防恶劣天气及自然条件对甲供材造成损害的义务，若因未尽义务造成甲供材丢失、损坏的，投标人承担赔偿责任；投标人应结合图纸及工程正常损耗申领甲供材，若造成甲供材非正常超领3%，则按超领部分甲供材市值罚款。
17.甲供材料指甲方仅提供主材到村委会处，不含辅材等，由投标单位进行施工。
18.报价包括人工、材料、机械、其它直接费、间接费、施工津贴、含甲供材料站点卸车费、二次搬运费、冬季施工费、赶工措施费、安全措施费、计划利润、税金等政策性文件规定及合同包含的所有风险费用；此价格不受政策、市场环境、社会环境、人文环境因素影响、各种因素所出现的窝工情况。乙方是在充分理解，现场踏勘和了解所有招标资料以及本项目有关的所有的地质、地理、气候（雨天、台风等）等自然条件和周围环境状况以及法律、法规、政策的情况下做出的投标报价，在本合同的履行期间不因以上任何因素的变化而提出对总价进行调整。

## 康琼村、东玛村施工总报价
西藏微电网项目施工招标清单
供应商全称： |  |  | 客户单位：西藏兴储科技有限公司
地址： |  |  | 建设地址：西藏自治区日喀则仲巴县琼果乡康琼村
联系人： |  |  | 联系人：张超
联系电话： |  |  | 电话：15216441078
邮箱：
序号 | 站址名称 | 工程类别 | 报价总金额 | 备注
1 | 仲巴县康琼村 | 光储部分 | 0
|  | 低压部分 | 0
|  | 康琼村小计A | 0
2 | 仲巴县东玛村 | 光储部分 | 0
|  | 低压部分 | 0
|  | 东玛村小计B | 0
|  | 康琼村、东玛村合计A+B | 0
付款方式： 1、预付款：合同生效后，支付合同总金额的10%作为预付款；第一次进度款中扣回； 2、进度款：承包人次月按工程部认可的形象进度进行进度款申报，支付审定金额的80%作为进度款； 3、竣工款：承包人在竣工验收合格后，支付到合同总价的85%； 4、结算款：双方办理完工程竣工结算后，支付到竣工结算价款的97%； 5、质保金：本工程的质量保证金为本合同结算总价款的3%，质保期缺陷责任期2年，在缺陷责任期届满后无息支付；
发票类型、税率：9%增值税专用发票
工期：30天
质保期：2年
是否接受银行承兑（6个月）：
其他说明：本项目为总价包干，工程量清单仅供参考。 报价包括人工、材料、机械、其它直接费、间接费、施工津贴、含甲供材料站点卸车费、二次搬运费、设备安装、调试及试运转费、冬季施工费、赶工措施费、验收费、协调费、安全措施费、施工过程资料费、计划利润、税金等政策性文件规定及合同包含的所有风险费用。此价格不受政策、市场环境、社会环境、人文环境因素影响、各种因素所出现的窝工情况。乙方是在充分理解，现场踏勘和了解所有招标资料以及本项目有关的所有的地质、地理、气候（雨天、台风等）等自然条件和周围环境状况以及法律、法规、政策的情况下做出的投标报价，在本合同的履行期间不因以上任何因素的变化而提出对总价进行调整。

## 1.1康琼村-光储部分
1.1康琼村-光储部分
序号 | 设备名称 | 规格 | 单位 | 数量 | 材料费 | 除材料费以外包含安装费等所有费用 | 综合单价 | 合计 | 备注
1 | 组件（片） | N型双玻590W | 块 | 200 |  |  | 0 | 0 | 甲供材料
2 | 支架（套） | 2*10镀锌钢支架，参考支架图纸 | 套 | 10 |  |  | 0 | 0
3 | 电控柜 | 150kW | 面 | 2 |  |  | 0 | 0 | 甲供材料
4 | 电池柜 | 107.5kwh | 面 | 10 |  |  | 0 | 0 | 甲供材料
5 | 避雷针 | H=13m | 座 | 1 |  |  | 0 | 0
6 | 直流汇流箱 | 6进1出 | 台 | 4 |  |  | 0 | 0
7 | 直流电缆 | PV1-F-1800V 1×4mm2，红黑线各一半 | m | 580 |  |  | 0 | 0
8 | 组件接地线 | BVR-1000V-1×4mm²，组件之间0.08m/块，组件串首末两端至支架间0.5m/块 | m | 36 |  |  | 0 | 0
9 | 直流汇流箱接地线 | BVR-1000V-1×16mm²，2.5m/台 | m | 10 |  |  | 0 | 0
10 | MC4接头 | MC4，1套含正负极 | 套 | 48 |  |  | 0 | 0
11 | PE管(直流汇流箱进线) | PE，Φ50，每根1.5m | 根 | 4 |  |  | 0 | 0
12 | PE管(直流汇流箱出线) | PE，Φ50，每根1.5m | 根 | 4 |  |  | 0 | 0
13 | PE管(埋地用) | PE，Φ50 | m | 26 |  |  | 0 | 0
14 | PE管(接地线) | PE，Φ25，每根1.5m | 根 | 4 |  |  | 0 | 0
15 | 架空金属软管 | PE，Φ50，每根1.2m | 根 | 7 |  |  | 0 | 0
16 | 电缆保护管 | CPVC，Φ110 | m | 510 |  |  | 0 | 0
17 | 围栏 | 2.0 米铁丝网围栏，详见围栏基础图 | 米 | 225 |  |  | 0 | 0
18 | 围栏刺网 | 钢丝刺网 | 米 | 675 |  |  | 0 | 0
19 | 钢丝网大门 | 2m×2m | 个 | 2 |  |  | 0 | 0
20 | 低压直流电缆 | ZRC-YJV22-0.6/1kV 2x50 | m | 650 |  |  | 0 | 0 | 甲供材料
21 | 电缆终端 | 2*50户外终端,冷缩,铜 | 套 | 8 |  |  | 0 | 0
22 | 电缆接线端子 | 铜,50mm2,单孔 | 只 | 16 |  |  | 0 | 0
23 | 电缆标识桩 | 电缆桩 | 个 | 12 |  |  | 0 | 0
24 | 电缆铭牌 | 电缆铭牌 | 个 | 8 |  |  | 0 | 0
25 | 有机防火堵泥 |  | kg | 60 |  |  | 0 | 0
26 | 接地极 | 热镀锌钢管∅50mm,L=2500mm (壁厚≥4.5mm) | 根 | 29 |  |  | 0 | 0
27 | 接地扁铁 | -50*5 | 米 | 288 |  |  | 0 | 0
28 | 软铜缆 | 16mm² | 米 | 7 |  |  | 0 | 0
29 | PE接地线 | 35mm²铜芯接地线 | 米 | 40 |  |  | 0 | 0
30 | 电控柜基础 | 150kW | 座 | 2 |  |  | 0 | 0
31 | 电池柜基础 | 107.5kwh | 座 | 10 |  |  | 0 | 0
32 | 避雷针基础 | H=13m | 座 | 1 |  |  | 0 | 0
33 | 素混凝土平台 | 详见图纸 | 座 | 1 |  |  | 0 | 0
34 | 电缆沟 | 300x300电缆沟 | 米 | 36 |  |  | 0 | 0
35 | 电缆直埋 |  | 米 | 510 |  |  | 0 | 0
36 | 视频监控系统（枪机） | 包含一年流量卡费用 | 套 | 4 |  |  | 0 | 0
37 | 视频监控系统（球机） | 包含一年流量卡费用 | 套 | 2 |  |  | 0 | 0
38 | 灯杆 | 6米，视频监控、热成像共用 | 根 | 3 |  |  | 0 | 0
39 | 宣传牌 | 不锈钢，2.5*4米 | 个 | 1 |  |  | 0 | 0
40 | 不含税合计 | [6 empty] | 0
41 | 9%增值税 | [6 empty] | 0
42 | 含税合计 | [6 empty] | 0
说明：此表供方只需在对应的单价表中填单价即可，报价中除了备注甲供材外，其他材料均为施工单位提供，施工单位应将材料价格填上；

## 1.2康琼村-低压部分
1.2康琼村-低压部分
0.4kV及以下线路工程材料汇总表
序号 | 名称 | 型号 | 单位 | 数量 | 单重(kg) | 总重(kg) | 材料费 | 除材料费以外包含安装费等所有费用 | 综合单价 | 合计 | 备注
1 | 杆塔材料
1 | 锥形水泥杆 | Φ150×8m，整根 | 根 | 68 | 431 | 29308 |  |  | 0 | 0
2 | 锥形水泥杆 | Φ150×12m，整根 | 根 | 2 | 550 | 1100 |  |  | 0 | 0
2 | 导线及钢绞线
1 | 1kV架空绝缘线 | JKLGYJ-1kV-50/8 | m | 5287.8 | 0.18 | 951.804 |  |  | 0 | 0 | 甲供材料
2 | 1kV架空绝缘线 | JKLGYJ-1kV-95/15 | m | 2541 | 0.326 | 828.366 |  |  | 0 | 0
3 | 铝塑线 | BLV-16 | m | 3200 |  |  |  |  | 0 | 0
4 | 钢绞线 | GJ-50，412kg/km | kg | 197.76 | 1 | 197.76 |  |  | 0 | 0
3 | 金具及绝缘子
1 | 蝶式绝缘子 | ED-1 | 只 | 328 |  | 0 |  |  | 0 | 0
2 | 针式绝缘子 | P-10T | 只 | 340 |  | 0 |  |  | 0 | 0
3 | 悬式绝缘子 | X-4.5 | 片 | 128 |  | 0 |  |  | 0 | 0
4 | 拉紧绝缘子 | JH10-90 | 只 | 32 |  | 0 |  |  | 0 | 0
5 | 异型并沟线夹 | JBL-16-120 | 付 | 164 |  | 0 |  |  | 0 | 0
6 | 异型并沟线夹 | JBL-50-240 | 付 | 92 |  | 0 |  |  | 0 | 0
7 | 防雷验电接地环 | FDL-50/240B | 付 | 72 |  | 0 |  |  | 0 | 0
8 | 直角挂板 | Z-7 | 只 | 128 |  | 0 |  |  | 0 | 0
9 | 球头挂板 | Q-7 | 只 | 128 |  | 0 |  |  | 0 | 0
10 | 单联碗头 | W-7B | 只 | 128 |  | 0 |  |  | 0 | 0
11 | 绝缘耐张线夹 | NLD-1，35-50 | 付 | 80 |  | 0 |  |  | 0 | 0
12 | 绝缘耐张线夹 | NLD-2，70-95 | 付 | 48 |  | 0 |  |  | 0 | 0
13 | 楔型线夹 | NX-2 | 付 | 96 |  | 0 |  |  | 0 | 0
14 | UT型线夹 | NUT-2 | 付 | 32 |  | 0 |  |  | 0 | 0
15 | 平行挂板 | PD-10 | 只 | 32 |  | 0 |  |  | 0 | 0
16 | U型环 | U-21 | 只 | 32 |  | 0 |  |  | 0 | 0
4 | 铁附件材料
1 | 四线横担 | ∠70*70*7/1600 | 块 | 64 | 11.84 | 757.76 |  |  | 0 | 0
2 | 二线横担 | ∠63×6×800 | 块 | 204 | 4.58 | 934.32 |  |  | 0 | 0
3 | 支撑铁 | ∠50×5×1000 | 块 | 112 | 3.77 | 422.24 |  |  | 0 | 0
4 | 联板 | -80×8×500 | 块 | 112 | 3 | 336 |  |  | 0 | 0
5 | M垫铁 | MDT-160 | 块 | 268 | 1.67 | 447.56 |  |  | 0 | 0
6 | U型抱箍 | U-150 | 块 | 82 | 1.5 | 123 |  |  | 0 | 0
7 | 拉线抱箍 | LB-150 | 付 | 32 | 5.24 | 167.68 |  |  | 0 | 0
8 | 二线门型线架 | 50*5*450 | 付 | 80 | 4.15 | 332 |  |  | 0 | 0
9 | 拉线棒 | 18*2000 | 根 | 32 | 7.3 | 233.6 |  |  | 0 | 0
10 | 电缆固定抱箍 | —6×60,D160 | 付 | 1 | 3.44 | 3.44 |  |  | 0 | 0
11 | 电缆固定抱箍 | —6×60,D180 | 付 | 1 | 3.58 | 3.58 |  |  | 0 | 0
12 | 电缆固定抱箍 | —6×60,D200 | 付 | 1 | 3.74 | 3.74 |  |  | 0 | 0
13 | 电缆固定抱箍 | —6×60,D220 | 付 | 1 | 3.88 | 3.88 |  |  | 0 | 0
14 | 电缆固定抱箍 | —6×60,D240 | 付 | 1 | 4.1 | 4.1 |  |  | 0 | 0
15 | 电缆固定抱箍 | —6×60,D260 | 付 | 3 | 4.22 | 12.66 |  |  | 0 | 0
16 | 撑脚抱箍 | -6*60*D160 | 付 | 28 | 2.65 | 74.2 |  |  | 0 | 0
17 | 单头螺栓 | M12×60 | 件 | 12 | 0.12 | 1.44 |  |  | 0 | 0
18 | 单头螺栓 | M16×80 | 件 | 112 | 0.22 | 24.64 |  |  | 0 | 0
19 | 单头螺栓 | M16×100 | 件 | 12 | 0.25 | 3 |  |  | 0 | 0
20 | 钢膨胀螺栓 | M12×100 | 根 | 328 | 0.15 | 49.2 |  |  | 0 | 0
21 | 瓷瓶螺栓 | M12×130 | 根 | 328 | 0.37 | 121.36 |  |  | 0 | 0
22 | 双头螺栓 | M16×280（100） | 根 | 372 | 0.96 | 357.12 |  |  | 0 | 0
23 | 铁附件总重（kg）: |  |  |  |  | 4416.52 |  |  | 0 | 0
5 | 水泥制品
1 | 拉线盘（带环） | LP8 | 块 | 32 | 136 | 4352 |  |  | 0 | 0
6 | 其它
1 | 杆号牌 | 运行方确定 | 块 | 85 |  | 0 |  |  | 0 | 0
2 | PVC管 | Φ70 | m | 2 |  | 0 |  |  | 0 | 0
3 | PVC管 | Φ25 | m | 328 |  | 0 |  |  | 0 | 0
4 | PVC管弯头 | Φ25 | 个 | 246 |  | 0 |  |  | 0 | 0
5 | PVC管管卡 | Φ25 | 个 | 410 |  | 0 |  |  | 0 | 0
6 | 电能计量箱(单相) | 材质:非金属，含空开、漏保、不含计量表 | 只 | 80 |  | 0 |  |  | 0 | 0
7 | 电能计量箱（三相） | 材质:非金属，含空开、漏保、不含计量表 | 只 | 2 |  | 0 |  |  | 0 | 0 | 30kW
8 | 交流配电箱 | 2汇1,400Vac，300kVA，含基础 | 台 | 1 |  | 0 |  |  | 0 | 0
7 | 电缆部分
1 | 电缆直埋 | 单回直埋 | m | 10 |  |  |  |  | 0 | 0
2 | 电缆保护管 | CPVC，Φ110 | m | 26 |  |  |  |  | 0 | 0
3 | 电缆直埋 | 双回直埋 | m | 7 |  |  |  |  | 0 | 0
4 | 电力电缆 | ZC-YJV22-0.6/1kV-3*120+1*70 | m | 30 |  |  |  |  | 0 | 0 | 甲供材料
5 | 电力电缆 | ZC-YJV22-0.6/1kV-3*300+1*150 | m | 20 |  |  |  |  | 0 | 0 | 甲供材料
6 | 1kV电缆终端 | 3+1×300/150,户外终端,冷缩,铜 | 套 | 1 |  |  |  |  | 0 | 0
7 | 1kV电缆终端 | 3+1×120/70,户内终端,冷缩,铜 | 套 | 4 |  |  |  |  | 0 | 0
8 | 1kV电缆终端 | 3+1×300/150,户内终端,冷缩,铜 | 套 | 1 |  |  |  |  | 0 | 0
9 | 电缆接线端子 | 铜,70mm2,单孔 | 只 | 4 |  |  |  |  | 0 | 0
10 | 电缆接线端子 | 铜,120mm2,单孔 | 只 | 12 |  |  |  |  | 0 | 0
11 | 电缆接线端子 | 铜,150mm2,单孔 | 只 | 2 |  |  |  |  | 0 | 0
12 | 电缆接线端子 | 铜,300mm2,单孔 | 只 | 6 |  |  |  |  | 0 | 0
13 | 电缆标识桩/牌 | 电缆桩/标志牌 | 个 | 2 |  |  |  |  | 0 | 0
14 | 电缆铭牌 | 电缆铭牌 | 个 | 6 |  |  |  |  | 0 | 0
15 | 有机防火堵泥 |  | kg | 12 |  |  |  |  | 0 | 0
40 | 不含税合计 | [8 empty] | 0
41 | 9%增值税 | [8 empty] | 0
42 | 含税合计 | [8 empty] | 0
说明：此表供方只需在对应的单价表中填单价即可，报价中除了备注甲供材外，其他材料均为施工单位提供，施工单位应将材料价格填上；
Note on C30: xbany: 上层螺栓孔21.5，双头螺栓孔19.5
Note on C33: xbany: 含2颗螺栓
Note on C36: xbany: 用于150
Note on C54: xbany: 含拉环

## 2.1东玛村-光储部分
2.1东玛村-光储部分
序号 | 设备名称 | 规格 | 单位 | 数量 | 材料费 | 除材料费以外包含安装费等所有费用 | 综合单价 | 合计 | 备注
1 | 组件（片） | N型双玻590W | 块 | 168 |  |  | 0 | 0 | 甲供材料
2 | 支架（套） | 2*12镀锌钢支架，参考支架图纸 | 套 | 7 |  |  | 0 | 0
3 | 电控柜 | 250kW | 面 | 1 |  |  | 0 | 0 | 甲供材料
4 | 电池柜 | 215kWh | 面 | 4 |  |  | 0 | 0 | 甲供材料
5 | 直流汇流箱 | 6进1出 | 台 | 3 |  |  | 0 | 0
6 | 直流电缆 | PV1-F-1800V 1×4mm2，红黑线各一半 | m | 400 |  |  | 0 | 0
7 | 组件接地线 | BVR-1000V-1×4mm²，组件之间0.08m/块，组件串首末两端至支架间0.5m/块 | m | 26 |  |  | 0 | 0
8 | 直流汇流箱接地线 | BVR-1000V-1×16mm²，2.5m/台 | m | 7.5 |  |  | 0 | 0
9 | 避雷针 | H=13米 | 座 | 1 |  |  | 0 | 0
10 | MC4接头 | MC4，1套含正负极 | 套 | 32 |  |  | 0 | 0
11 | PE管(直流汇流箱进线) | PE，Φ50，每根1.5m | 根 | 3 |  |  | 0 | 0
12 | PE管(直流汇流箱出线) | PE，Φ50，每根1.5m | 根 | 3 |  |  | 0 | 0
13 | PE管(埋地用) | PE，Φ50 | m | 26 |  |  | 0 | 0
14 | PE管(接地线) | PE，Φ25，每根1.5m | 根 | 3 |  |  | 0 | 0
15 | 架空金属软管 | PE，Φ50，每根1.2m | 根 | 7 |  |  | 0 | 0
16 | 电缆保护管 | CPVC，Φ110 | m | 35 |  |  | 0 | 0
17 | 围栏 | 2.0 米铁丝网围栏，详见围栏基础图 | 米 | 151 |  |  | 0 | 0
18 | 围栏刺网 | 钢丝刺网 | 米 | 453 |  |  | 0 | 0
19 | 钢丝网大门 | 2m×2m | 个 | 1 |  |  | 0 | 0
20 | 低压直流电缆 | ZRC-YJV22-0.6/1kV 2x50 | m | 110 |  |  | 0 | 0 | 甲供材料
21 | 电缆终端 | 2*50户外终端,冷缩,铜 | 套 | 6 |  |  | 0 | 0
22 | 电缆接线端子 | 铜,50mm2,单孔 | 只 | 12 |  |  | 0 | 0
23 | 电缆标识桩 | 电缆桩 | 个 | 6 |  |  | 0 | 0
24 | 电缆铭牌 | 电缆铭牌 | 个 | 6 |  |  | 0 | 0
25 | 有机防火堵泥 |  | kg | 40 |  |  | 0 | 0
26 | 接地极 | 热镀锌钢管∅50mm,L=2500mm (壁厚≥4.5mm) | 根 | 15 |  |  | 0 | 0
27 | 接地扁铁 | -50*5 | 米 | 200 |  |  | 0 | 0
28 | 软铜缆 | 16mm² | 米 | 4 |  |  | 0 | 0
29 | PE接地线 | 35mm²铜芯接地线 | 米 | 18 |  |  | 0 | 0
30 | 电控柜基础 | 250kW | 座 | 1 |  |  | 0 | 0
31 | 电池柜基础 | 215kWh | 座 | 4 |  |  | 0 | 0
32 | 避雷针基础 | H=13m | 座 | 1 |  |  | 0 | 0
33 | 素混凝土平台 | 详见图纸 | 座 | 1 |  |  | 0 | 0
34 | 电缆沟 | 300x300电缆沟 | 米 | 16 |  |  | 0 | 0
35 | 电缆穿管直埋 |  | 米 | 35 |  |  | 0 | 0
36 | 视频监控系统（枪机） | 含一年流量卡费用 | 套 | 4 |  |  | 0 | 0
37 | 视频监控系统（球机） | 含一年流量卡费用 | 套 | 2 |  |  | 0 | 0
38 | 监控灯杆 | 6米，视频监控及热成像共用 | 根 | 2 |  |  | 0 | 0
39 | 宣传牌 | 不锈钢2.5M*4M | 个 | 1 |  |  | 0 | 0
40 | 不含税合计 | [6 empty] | 0
41 | 9%增值税 | [6 empty] | 0
42 | 含税合计 | [6 empty] | 0
说明：此表供方只需在对应的单价表中填单价即可，报价中除了备注甲供材外，其他材料均为施工单位提供，施工单位应将材料价格填上；

## 2.2东玛村-低压部分
2.2东玛村-低压部分
0.4kV及以下线路工程材料汇总表
序号 | 名称 | 型号 | 单位 | 数量 | 单重(kg) | 总重(kg) | 材料费 | 除材料费以外包含安装费等所有费用 | 综合单价 | 合计 | 备注
1 | 锥形水泥杆 | Φ150×8m，整根 | 根 | 10 | 431 | 4310 |  |  | 0 | 0
2 | 锥形水泥杆 | Φ190×12m，整根 | 根 | 2 | 550 | 1100 |  |  | 0 | 0
3 | 1kV架空绝缘线 | JKLGYJ-1kV-50/8 | m | 1045.8 | 0.18 | 188.244 |  |  | 0 | 0 | 甲供材料
4 | 1kV架空绝缘线 | JKLGYJ-1kV-95/15 | m | 663.6 | 0.326 | 216.3336 |  |  | 0 | 0
5 | 铝塑线 | BLV-16 | m | 1120 |  |  |  |  | 0 | 0
6 | 钢绞线 | GJ-50，412kg/km | kg | 61.8 | 1 | 61.8 |  |  | 0 | 0
7 | 蝶式绝缘子 | ED-1 | 只 | 116 |  | 0 |  |  | 0 | 0
8 | 针式绝缘子 | P-10T | 只 | 72 |  | 0 |  |  | 0 | 0
9 | 悬式绝缘子 | X-4.5 | 片 | 48 |  | 0 |  |  | 0 | 0
10 | 拉紧绝缘子 | JH10-90 | 只 | 10 |  | 0 |  |  | 0 | 0
11 | 异型并沟线夹 | JBL-16-120 | 付 | 58 |  | 0 |  |  | 0 | 0
12 | 异型并沟线夹 | JBL-50-240 | 付 | 52 |  | 0 |  |  | 0 | 0
13 | 防雷验电接地环 | FDL-50/240B | 付 | 32 |  | 0 |  |  | 0 | 0
14 | 直角挂板 | Z-7 | 只 | 48 |  | 0 |  |  | 0 | 0
15 | 球头挂板 | Q-7 | 只 | 48 |  | 0 |  |  | 0 | 0
16 | 单联碗头 | W-7B | 只 | 48 |  | 0 |  |  | 0 | 0
17 | 绝缘耐张线夹 | NLD-1，35-50 | 付 | 24 |  | 0 |  |  | 0 | 0
18 | 绝缘耐张线夹 | NLD-2，70-95 | 付 | 24 |  | 0 |  |  | 0 | 0
19 | 楔型线夹 | NX-2 | 付 | 30 |  | 0 |  |  | 0 | 0
20 | UT型线夹 | NUT-2 | 付 | 10 |  | 0 |  |  | 0 | 0
21 | 平行挂板 | PD-10 | 只 | 10 |  | 0 |  |  | 0 | 0
22 | U型环 | U-21 | 只 | 10 |  | 0 |  |  | 0 | 0
23 | 四线横担 | ∠70*70*7/1600 | 块 | 36 | 11.84 | 426.24 |  |  | 0 | 0
24 | 二线横担 | ∠63×6×800 | 块 | 29 | 4.58 | 132.82 |  |  | 0 | 0
25 | 支撑铁 | ∠50×5×1000 | 块 | 56 | 3.77 | 211.12 |  |  | 0 | 0
26 | 联板 | -80×8×500，含螺栓 | 块 | 48 | 3 | 144 |  |  | 0 | 0
27 | M垫铁 | MDT-160，适用150-170 | 块 | 65 | 1.67 | 108.55 |  |  | 0 | 0
28 | U型抱箍 | U-150，适用150-170 | 块 | 29 | 1.5 | 43.5 |  |  | 0 | 0
29 | 拉线抱箍 | LB-150，含螺栓 | 付 | 10 | 5.24 | 52.4 |  |  | 0 | 0
30 | 二线门型线架 | 50*5*450 | 付 | 28 | 4.15 | 116.2 |  |  | 0 | 0
31 | 拉线棒 | 18*2000 | 根 | 10 | 7.3 | 73 |  |  | 0 | 0
32 | 电缆固定抱箍 | —6×60,D160 | 付 | 1 | 3.44 | 3.44 |  |  | 0 | 0
33 | 电缆固定抱箍 | —6×60,D180 | 付 | 1 | 3.58 | 3.58 |  |  | 0 | 0
34 | 电缆固定抱箍 | —6×60,D200 | 付 | 1 | 3.74 | 3.74 |  |  | 0 | 0
35 | 电缆固定抱箍 | —6×60,D220 | 付 | 1 | 3.88 | 3.88 |  |  | 0 | 0
36 | 电缆固定抱箍 | —6×60,D240 | 付 | 1 | 4.1 | 4.1 |  |  | 0 | 0
37 | 电缆固定抱箍 | —6×60,D260 | 付 | 3 | 4.22 | 12.66 |  |  | 0 | 0
38 | 撑脚抱箍 | -6*60*D160 | 付 | 14 | 2.65 | 37.1 |  |  | 0 | 0
39 | 单头螺栓 | M12×60，电缆抱箍用 | 件 | 12 | 0.12 | 1.44 |  |  | 0 | 0
40 | 单头螺栓 | M16×80 | 件 | 56 | 0.22 | 12.32 |  |  | 0 | 0
41 | 单头螺栓 | M16×100，电缆抱箍用 | 件 | 12 | 0.25 | 3 |  |  | 0 | 0
42 | 钢膨胀螺栓 | M12×100 | 根 | 116 | 0.15 | 17.4 |  |  | 0 | 0
43 | 瓷瓶螺栓 | M12×130 | 根 | 116 | 0.37 | 42.92 |  |  | 0 | 0
44 | 双头螺栓 | M16×280（100） | 根 | 72 | 0.96 | 69.12 |  |  | 0 | 0
45 | 拉线盘（带环） | LP8 | 块 | 10 | 136 | 1360 |  |  | 0 | 0
46 | 杆号牌 | 运行方确定 | 块 | 12 |  | 0 |  |  | 0 | 0
47 | PVC管 | Φ70 | m | 2 |  | 0 |  |  | 0 | 0
48 | PVC管 | Φ25 | m | 116 |  | 0 |  |  | 0 | 0
49 | PVC管弯头 | Φ25 | 个 | 87 |  | 0 |  |  | 0 | 0
50 | PVC管管卡 | Φ25 | 个 | 145 |  | 0 |  |  | 0 | 0
51 | 电能计量箱 | 材质:非金属，含空开、漏保、不含计量表 | 只 | 29 |  | 0 |  |  | 0 | 0
52 | 交流配电箱 | 2汇1,400Vac，300kVA，含基础 | 台 | 1 |  | 0 |  |  | 0 | 0
53 | 电缆直埋 | 单回直埋 | m | 20 |  |  |  |  | 0 | 0
54 | 电缆保护管 | CPVC，Φ110 | m | 22 |  |  |  |  | 0 | 0
55 | 电力电缆 | ZC-YJV22-0.6/1kV-3*300+1*150 | m | 40 |  |  |  |  | 0 | 0 | 甲供材料
56 | 1kV电缆终端 | 3+1×300/150,户外终端,冷缩,铜 | 套 | 1 |  |  |  |  | 0 | 0
57 | 1kV电缆终端 | 3+1×300/150,户外终端,冷缩,铜 | 套 | 3 |  |  |  |  | 0 | 0
58 | 电缆接线端子 | 铜,150mm2,单孔 | 只 | 4 |  |  |  |  | 0 | 0
59 | 电缆接线端子 | 铜,300mm2,单孔 | 只 | 12 |  |  |  |  | 0 | 0
60 | 电缆标识桩/牌 | 电缆桩/标志牌 | 个 | 2 |  |  |  |  | 0 | 0
61 | 电缆铭牌 | 电缆铭牌 | 个 | 4 |  |  |  |  | 0 | 0
62 | 有机防火堵泥 |  | kg | 8 |  |  |  |  | 0 | 0
63 | 不含税合计 | [8 empty] | 0
64 | 9%增值税 | [8 empty] | 0
65 | 含税合计 | [8 empty] | 0
说明：此表供方只需在对应的单价表中填单价即可，报价中除了备注甲供材外，其他材料均为施工单位提供，施工单位应将材料价格填上；
Note on C26: xbany: 上层螺栓孔21.5，双头螺栓孔19.5
Note on C29: xbany: 含2颗螺栓
Note on C32: xbany: 用于150
Note on C48: xbany: 含拉环